## 扉-1 招标工程量清单扉页
|  | 居民楼梯间灯具亮化及线路维修 |  | 工程
招标工程量清单
招 标 人： |  |  | 造价咨询人：
| (单位盖章) |  |  |  | (单位资质专用章)
法定代表人 或其授权人： |  |  | 法定代表人 或其授权人：
| (签字或盖章) |  |  |  | (签字或盖章)
编 制 人： |  |  | 复 核 人：
| (造价人员签字盖专用章) |  |  |  | (造价工程师签字盖专用章)
编 制 时 间： | 年 月 日 |  | 复 核 时 间： |  | 年 月 日
扉—1

## 表-08 分部分项工程和单价措施项目清单与计价表
分部分项工程和单价措施项目清单与计价表
工程名称：居民楼梯间灯具亮化及线路维修 |  |  |  | 标段：白云鄂博矿区2024年道路节点黄土裸露治理及楼道灯维修工程 |  |  |  | 第 1 页 共 1 页
序号 | 项目编码 | 项目名称 | 项目特征描述 |  | 计量单位 | 工程量 | 金额（元）
[7 empty] | 综合单价 |  | 合价 | 其中
暂估价
整个项目
1 | 030411004001 | 配线 | 1.名称:管内抽换线 2.型号:BV 3.规格:2.5 4.材质:铜芯 5.配线部位:管道敷设 |  | m | 6251
2 | 030413002001 | 凿（压)槽 | 1.砖墙开槽 管径≤20mm 2、水泥砂浆抹平 |  | m | 987
3 | 030411001001 | 配管 | 1.名称:塑料管 2.材质:PVC 3.规格:DN20mm 4.配置形式:暗配 |  | m | 987
4 | 030411004002 | 配线 | 1.名称:管内穿线 2.型号:BV 3.规格:2.5 4.材质:铜芯 5.配线部位:管道敷设 |  | m | 2072.7
5 | 030411002001 | 线槽 | 1.名称:线槽 2.材质:塑料 3.规格:宽+高 120mm以内 |  | m | 4368.75
6 | 030411004003 | 配线 | 1.型号:BV 2.规格:2.5 3.材质:铜芯 4.配线部位:线槽敷设 |  | m | 9174.38
7 | 011613001001 | 灯具拆除 | 1.灯具种类:楼道普通灯具拆除 2.堆放到指定地点 |  | 套 | 1260
8 | 030412001001 | 普通灯具（拆除后换新） | 1.名称:楼道声控灯 |  | 套 | 1260
9 | 030412001002 | 普通灯具（维修） | 1.灯具整修、紧线加固、接焊压包头、排除隐患、清理现场等。 |  | 套 | 1260
10 | 040103002001 | 余方弃置 | 1.废弃料品种:工程废料 2.运距:5km |  | m3 | 50
分部小计
措施项目
本页小计
合 计
注：为计取规费等的使用，可在表中增设其中：“定额人工费”
表—08

## 表-11 总价措施项目清单与计价表
总价措施项目清单与计价表
工程名称：居民楼梯间灯具亮化及线路维修 |  |  | 标段：白云鄂博矿区2024年道路节点黄土裸露治理及楼道灯维修工程 | [5 empty] | 第 1 页 共 1 页
序号 | 项目编码 | 项目名称 |  | 计算基础 | 费率(%) | 金额(元) |  | 调整费率(%) |  | 调整后金额(元) | 备注
1 | 011707001 | 安全文明施工费
1.1 | 011707001001 | 安全文明施工与环境保护费 |  | 分部分项人工费+技术措施项目人工费 | 2
1.2 | 011707001002 | 临时设施费 |  | 分部分项人工费+技术措施项目人工费 | 1
2 | 011707005001 | 雨季施工增加费 |  | 分部分项人工费+技术措施项目人工费 | 0.5
3 | 011707004001 | 二次搬运费 |  | 分部分项人工费+技术措施项目人工费 | 1
4 | 011707004001 | 垂直运输 |  | (分部分项人工费+技术措施项目人工费)*0.086 | 60
合 计
编制人（造价人员）： | [6 empty] | 复核人（造价工程师）：
注：1.“计算基础”中安全文明施工费可为“定额基价”、“定额人工费”或“定额人工费+定额机械费”，其他项目可为“定额人工费”或“定额人工费+定额机械费”。 2.按施工方案计算的措施费，若无“计算基础”和“费率”的数值，也可只填“金额”数值，但应在备注栏说明施工方案出处或计算方法。
表-11

## 表-12 其他项目清单与计价汇总表
其他项目清单与计价汇总表
工程名称：居民楼梯间灯具亮化及线路维修 |  | 标段：白云鄂博矿区2024年道路节点黄土裸露治理及楼道灯维修工程 |  |  | 第 1 页 共 1 页
序号 | 项目名称 |  | 金额(元) | 结算金额(元) |  | 备注
1 | 暂列金额 |  |  |  |  | 明细详见表-12-1
2 | 暂估价
2.1 | 专业工程暂估价 |  |  |  |  | 明细详见表-12-3
2.2 | 材料暂估价 |  | 一 |  |  | 明细详见表-12-2
3 | 计日工 |  |  |  |  | 明细详见表-12-4
4 | 总承包服务费 |  |  |  |  | 明细详见表-12-5
5 | 材料检验试验费
6 | 建筑工程能效测评费
7 | 工程变更及现场签证
8 | 提前竣工（赶工补偿）
9 | 无负荷联合试运转费
10 | 停窝工损失费
11 | 施工期间未完工程保护费
12 | 企业自有工人培训管理费
13 | 建筑工人实名制费
合计 | [5 empty] | —
注：材料（工程设备）暂估单价进入清单项目综合单价，此处不汇总。
表-12

## 表-12-1 暂列金额表
暂列金额明细表
工程名称：居民楼梯间灯具亮化及线路维修 |  | 标段：白云鄂博矿区2024年道路节点黄土裸露治理及楼道灯维修工程 |  |  | 第 1 页 共 1 页
序号 | 项目名称 |  | 计量单位 | 暂定金额（元） |  | 备注
合 计 | [5 empty] | —
注：此表由招标人填写，如不能详列，也可只列暂列金额总额，投标人应将上述暂列金额计入投标总价中。
表—12—1

## 表-12-2 材料(工程设备)暂估价及调整表
材料（工程设备）暂估单价及调整表
工程名称：居民楼梯间灯具亮化及线路维修 |  |  | 标段：白云鄂博矿区2024年道路节点黄土裸露治理及楼道灯维修工程 | [7 empty] | 第 1 页 共 1 页
序号 | 材料(工程设备)名称、规格、型号 | 计量单位 |  | 数量 |  | 暂估(元) |  | 确认(元) |  | 差额±(元) |  |  | 备注
|  |  |  | 暂估 | 确认 | 单价 | 合价 | 单价 | 合价 | 单价 |  | 合价
合计
总合计
注：此表由招标人填写“暂估单价”，并在备注栏说明暂估价的材料、工程设备拟用在哪些清单项目上，投标人应将上述材料、工程设备暂估单价计入工程量清单综合单价报价中。
表—12—2

## 表-12-3 专业工程暂估价及结算价表
专业工程暂估价及结算价表
工程名称：居民楼梯间灯具亮化及线路维修 |  |  | 标段：白云鄂博矿区2024年道路节点黄土裸露治理及楼道灯维修工程 |  |  |  | 第 1 页 共 1 页
序号 | 工程名称 | 工程内容 |  | 暂估金额（元） | 结算金额(元) | 差额±(元) |  | 备注
合 计
注：此表“暂估金额”由招标人填写，投标人应将“暂估金额”计入投标总价中。结算时按合同约定结算金额填写。
表—12—3

## 表-13 规费、税金项目清单与计价表
规费、税金项目计价表
工程名称：居民楼梯间灯具亮化及线路维修 |  | 标段：白云鄂博矿区2024年道路节点黄土裸露治理及楼道灯维修工程 |  |  |  | 第 1 页 共 1 页
序号 | 项目名称 |  | 计算基础 |  | 计算基数 |  | 计算费率(%) | 金额（元）
1 | 规费 |  | 环境保护税
1.4 | 环境保护税
2 | 税金 |  | 税前工程造价 |  |  |  | 9
合 计
编制人（造价人员）： |  |  |  | 复核人（造价工程师）：
表-13