## 扉-1 招标工程量清单扉页
|  | 市政工程 |  | 工程
招标工程量清单
招 标 人： |  |  | 造价咨询人：
| (单位盖章) |  |  |  | (单位资质专用章)
法定代表人 或其授权人： |  |  | 法定代表人 或其授权人：
| (签字或盖章) |  |  |  | (签字或盖章)
编 制 人： |  |  | 复 核 人：
| (造价人员签字盖专用章) |  |  |  | (造价工程师签字盖专用章)
编 制 时 间： | 年 月 日 |  | 复 核 时 间： |  | 年 月 日
扉—1

## 表-08 分部分项工程和单价措施项目清单与计价表
分部分项工程和单价措施项目清单与计价表
工程名称：市政工程 |  |  |  | 标段：白云鄂博矿区图书馆周边及广场西道破损硬化铺装更换工程 |  |  |  | 第 1 页 共 2 页
序号 | 项目编码 | 项目名称 | 项目特征描述 |  | 计量单位 | 工程量 | 金额（元）
[7 empty] | 综合单价 |  | 合价 | 其中
暂估价
拆除部分
1 | 041001002001 | 拆除人行道 | 1.材质:拆除6cm厚面包砖 2.废弃材料清理归堆 |  | m2 | 3315
2 | 041001002002 | 拆除人行道 | 1.材质:拆除大理石 2.废弃材料清理归堆 |  | m2 | 550
3 | 041001003001 | 拆除基层 | 1.材质:拆除混凝土及水稳垫层 2.废弃材料清理归堆 |  | m3 | 773
4 | 041001005001 | 拆除侧、平(缘）石 | 1.材质:拆除花岗岩侧石 2.废弃材料清理归堆 |  | m | 684
5 | 010103002001 | 余方弃置 | 1.废弃料品种:建筑垃圾 2.运距:5km |  | m3 | 1535.62
分部小计
环保砖硬化
6 | 040202001001 | 路床(槽）整形 | 1.路基压实度 ≥92%(重型击实标准) |  | m2 | 3315
7 | 040202011001 | 碎石 | 1.石料规格:级配碎石 2.厚度:20cm |  | m2 | 3315
8 | 040204003002 | 混凝土垫层 | 1.混凝土强度等级:C30 2.厚度:20cm |  | m2 | 3315
9 | 040204002001 | 人行道块料铺设 | 1.块料品种、规格:6cm环保砖 2.5cm厚1:4水泥砂浆结合层 |  | m2 | 3315
分部小计
图书馆周边硬化
10 | 040202001002 | 路床(槽）整形 | 1.路基压实度 ≥92%(重型击实标准) |  | m2 | 550
11 | 040202011002 | 碎石 | 1.石料规格:级配碎石 2.厚度:20cm |  | m2 | 550
12 | 040204003003 | 混凝土垫层 | 1.混凝土强度等级:C30 2.厚度:20cm |  | m2 | 550
13 | 040204002002 | 人行道块料铺设 | 1.块料品种、规格:芝麻灰花岗岩（火烧面）4cm厚 2.5cm厚1:4水泥砂浆结合层 |  | m2 | 550
分部小计
侧石
14 | 04020400400 | 安砌侧(平、 | 1.C20素混凝土靠背 |  | m | 762.55
本页小计
注：为计取规费等的使用，可在表中增设其中：“定额人工费”
表—08
分部分项工程和单价措施项目清单与计价表
工程名称：市政工程 |  |  |  | 标段：白云鄂博矿区图书馆周边及广场西道破损硬化铺装更换工程 |  |  |  | 第 2 页 共 2 页
序号 | 项目编码 | 项目名称 | 项目特征描述 |  | 计量单位 | 工程量 | 金额（元）
[7 empty] | 综合单价 |  | 合价 | 其中
暂估价
| 1 | 缘）石 | 2.材料品种、规格:3cm厚M7.5水泥砂浆粘接50*10*20花岗岩侧石
15 | 040204007001 | 树池侧石 | 1.C20素混凝土靠背 2.树池水泥砂浆粘接花岗岩侧石100*10*20cm |  | m | 50
分部小计
其他
16 | 040205006001 | 标线 | 1.工艺:热熔漆 2.线型:实线 |  | m2 | 60
17 | 040205017001 | 橡胶车档 | 1.橡胶车档100*25*10 |  | 个 | 36
分部小计
措施
18 | 041106001001 | 大型机械设备进出场及安拆 | 1.机械设备名称:压路机 |  | 台·次 | 1
分部小计
措施项目
本页小计
合 计
注：为计取规费等的使用，可在表中增设其中：“定额人工费”
表—08

## 表-11 总价措施项目清单与计价表
总价措施项目清单与计价表
工程名称：市政工程 |  |  | 标段：白云鄂博矿区图书馆周边及广场西道破损硬化铺装更换工程 | [5 empty] | 第 1 页 共 1 页
序号 | 项目编码 | 项目名称 |  | 计算基础 | 费率(%) | 金额(元) |  | 调整费率(%) |  | 调整后金额(元) | 备注
1 | 041109001 | 安全文明施工费
1.1 | 041109001001 | 安全文明施工与环境保护费 |  | 分部分项人工费+技术措施项目人工费 | 5
1.2 | 041109001002 | 临时设施费 |  | 分部分项人工费+技术措施项目人工费 | 1.5
2 | 041109004001 | 雨季施工增加费 |  | 分部分项人工费+技术措施项目人工费 | 0.5
3 | 041109003001 | 二次搬运费 |  | 分部分项人工费+技术措施项目人工费 | 0.1
合 计
编制人（造价人员）： | [6 empty] | 复核人（造价工程师）：
注：1.“计算基础”中安全文明施工费可为“定额基价”、“定额人工费”或“定额人工费+定额机械费”，其他项目可为“定额人工费”或“定额人工费+定额机械费”。 2.按施工方案计算的措施费，若无“计算基础”和“费率”的数值，也可只填“金额”数值，但应在备注栏说明施工方案出处或计算方法。
表-11

## 表-12 其他项目清单与计价汇总表
其他项目清单与计价汇总表
工程名称：市政工程 |  | 标段：白云鄂博矿区图书馆周边及广场西道破损硬化铺装更换工程 |  |  | 第 1 页 共 1 页
序号 | 项目名称 |  | 金额(元) | 结算金额(元) |  | 备注
1 | 暂列金额 |  |  |  |  | 明细详见表-12-1
2 | 暂估价 |  | 230000
2.1 | 专业工程暂估价 |  | 230000 |  |  | 明细详见表-12-3
2.2 | 材料暂估价 |  | 一 |  |  | 明细详见表-12-2
3 | 计日工 |  |  |  |  | 明细详见表-12-4
4 | 总承包服务费 |  |  |  |  | 明细详见表-12-5
5 | 材料检验试验费
6 | 建筑工程能效测评费
7 | 工程变更及现场签证
8 | 提前竣工（赶工补偿）
9 | 无负荷联合试运转费
10 | 停窝工损失费
11 | 施工期间未完工程保护费
12 | 企业自有工人培训管理费
13 | 建筑工人实名制费
合计 |  |  | 230000 |  |  | —
注：材料（工程设备）暂估单价进入清单项目综合单价，此处不汇总。
表-12

## 表-12-1 暂列金额表
暂列金额明细表
工程名称：市政工程 |  | 标段：白云鄂博矿区图书馆周边及广场西道破损硬化铺装更换工程 |  |  | 第 1 页 共 1 页
序号 | 项目名称 |  | 计量单位 | 暂定金额（元） |  | 备注
合 计 | [5 empty] | —
注：此表由招标人填写，如不能详列，也可只列暂列金额总额，投标人应将上述暂列金额计入投标总价中。
表—12—1

## 表-12-2 材料(工程设备)暂估价及调整表
材料（工程设备）暂估单价及调整表
工程名称：市政工程 |  |  | 标段：白云鄂博矿区图书馆周边及广场西道破损硬化铺装更换工程 | [7 empty] | 第 1 页 共 1 页
序号 | 材料(工程设备)名称、规格、型号 | 计量单位 |  | 数量 |  | 暂估(元) |  | 确认(元) |  | 差额±(元) |  |  | 备注
|  |  |  | 暂估 | 确认 | 单价 | 合价 | 单价 | 合价 | 单价 |  | 合价
合计
总合计
注：此表由招标人填写“暂估单价”，并在备注栏说明暂估价的材料、工程设备拟用在哪些清单项目上，投标人应将上述材料、工程设备暂估单价计入工程量清单综合单价报价中。
表—12—2

## 表-12-3 专业工程暂估价及结算价表
专业工程暂估价及结算价表
工程名称：市政工程 |  |  | 标段：白云鄂博矿区图书馆周边及广场西道破损硬化铺装更换工程 |  |  |  | 第 1 页 共 1 页
序号 | 工程名称 | 工程内容 |  | 暂估金额（元） | 结算金额(元) | 差额±(元) |  | 备注
1 | 健身器材 | 户外健身器材 |  | 50000
2 | 游乐设施 | 户外游乐设施 |  | 180000
合 计 |  |  |  | 230000
注：此表“暂估金额”由招标人填写，投标人应将“暂估金额”计入投标总价中。结算时按合同约定结算金额填写。
表—12—3

## 表-13 规费、税金项目清单与计价表
规费、税金项目计价表
工程名称：市政工程 |  | 标段：白云鄂博矿区图书馆周边及广场西道破损硬化铺装更换工程 |  |  |  | 第 1 页 共 1 页
序号 | 项目名称 |  | 计算基础 |  | 计算基数 |  | 计算费率(%) | 金额（元）
1 | 规费 |  | 社会保险费+住房公积金+水利建设基金+环境保护税
1.1 | 社会保险费 |  | 养老失业保险+基本医疗保险+工伤保险+生育保险
(1) | 养老失业保险 |  | 分部分项人工费+组织措施项目人工费+技术措施项目人工费+分部分项人工费调整+技术措施项目人工费调整 |  |  |  | 10.5
(2) | 基本医疗保险 |  | 分部分项人工费+组织措施项目人工费+技术措施项目人工费+分部分项人工费调整+技术措施项目人工费调整 |  |  |  | 3.7
(3) | 工伤保险 |  | 分部分项人工费+组织措施项目人工费+技术措施项目人工费+分部分项人工费调整+技术措施项目人工费调整 |  |  |  | 0.4
(4) | 生育保险 |  | 分部分项人工费+组织措施项目人工费+技术措施项目人工费+分部分项人工费调整+技术措施项目人工费调整 |  |  |  | 0.3
1.2 | 住房公积金 |  | 分部分项人工费+组织措施项目人工费+技术措施项目人工费+分部分项人工费调整+技术措施项目人工费调整 |  |  |  | 3.7
1.3 | 水利建设基金 |  | 分部分项人工费+组织措施项目人工费+技术措施项目人工费+分部分项人工费调整+技术措施项目人工费调整 |  |  |  | 0.4
1.4 | 环境保护税
2 | 税金 |  | 税前工程造价 |  |  |  | 9
合 计
编制人（造价人员）： |  |  |  | 复核人（造价工程师）：
表-13