## 清单封-1 封面
清单封-1
| 敕勒川小学拆改工程 |  |  | 工 程
招 标 工 程 量 清 单
招标人： |  |  | 法定代表人 或其授权人：
|  | （单位盖章） |  | （签字或盖章）
工程造价 咨 询 人： |  |  | 法定代表人 或其授权人：
|  | （单位资质专用章） |  | （签字或盖章）
编制人： |  |  | 复核人：
|  | （签字、盖执业专用章） |  | （签字、盖执业专用章）
编制时间： |  | 年 月 日 | 复核时间： | 年 月 日

## 清单封-2 填表须知
清单封-2
填 表 须 知
1 工程量清单应由具有招标文件编制能力的招标人、受其委托具有相应资质的电力工程造价咨询人、招标代理人
进行编制。
2 招标人提供的工程量清单的任何内容不应删除或涂改。
3 工程量清单格式的填写应符合下列规定：
3.1 工程量清单中所有要求签字、盖章的地方，应由规定的单位和人员签字、盖章。
3.2 总说明应按下列内容填写：
（1）配电站、开关站工程工程概况应包括建设性质、建设规模、电气主接线、配电装置、补偿装置、设计单位、
建设地点等内容；
（2）充电站、换电站工程工程概况应包括建设性质、建设规模、充（换）电设备配置、设计单位、建设地点等
内容；
（3）配电线路工程概况包括线路（电缆）亘长、回路数、起止杆（塔）号、设计气象条件、沿线地形比例、沿线
地质条件、杆塔类型与数量、导线型号规格（电缆型号规格）、地线型号规格、光缆型号规格、电缆敷设方式等
内容；
（4）通信工程工程概况包括光缆路由、本期通信网络组织方式、通道组织、业务接入及辅助设备配置、建设地点
等。
3.3 其他说明应按如下内容填写：
（1）工程招标和分包范围；
（2）工程量清单编制依据；
（3）工程质量、材料等要求；
（4）施工特殊要求；
（5）交通运输情况、健康环境保护和安全文明施工；
（6）其他需要说明的内容。
3.4 分部分项工程量清单按序号、项目编码、项目名称、项目特征、计量单位、工程量、备注等内容填写。
3.5 措施项目清单按序号、项目编码、项目名称、项目特征、计量单位、工程量、备注等内容填写。
3.6 其他项目清单按序号、项目名称等内容填写。
3.7 投标人采购材料（设备）表按序号、材料（设备）名称、型号规格、计量单位、数量、单价、备注等内容填
写。
3.8 招标人采购材料（设备）表按序号、材料（设备）名称、型号规格、计量单位、数量、单价、交货地点及方
式、备注等内容填写。
4 如有需要说明其他事项，可增加条款。
清单封-2
填 表 须 知

## 清单表-1 总说明
清单表-1
总 说 明
工程名称：敕勒川小学拆改工程
| 工程名称 | 敕勒川小学拆改工程 |  | 建设性质
工 | 设计单位 |  |  | 建设地点
程
概
况
其
它
说
明
第 1 页 共 1 页

## 清单表-2 分部分项工程量清单
清单表-2
分部分项工程量清单
工程名称：敕勒川小学拆改工程
序号 | 项目编码 | 项目名称 | 项目特征 | 计量单位 | 工程量 | 备注
一 |  | 建筑工程费
配电站、开关站工程
主要生产工程
箱式变电站（环网箱）
| PA2111 | 基础工程
1 | PA2111PA1201 | 设备基础(环网柜) | 1.名称:环网柜基础 2.设备基础类型:钢筋混凝土 3.单体体积大小:详见图纸 | 座 | 2
2 | PA2111PA1202 | 设备基础（箱变） | 1.名称:箱变基础 2.设备基础类型:钢筋混凝土 3.单体体积大小:详见图纸 | 座 | 2
电缆线路工程
构筑物
| PF2411 | 工作井
3 | PF2411PL1401 | 混凝土工作井 | 1.井类型:混凝土电缆井3*1.6*1.9 2.其他:含土方及接地 3.尺寸:详见图纸 | 座 | 6
4 | PF2411PL1402 | 混凝土工作井 | 1.井类型:1.井类型:混凝土电缆井φ3.6 2.其他:含土方及接地 3.尺寸:详见图纸 | 座 | 4
| PF2511 | 电缆埋管
5 | PF2511PL1001 | 直埋电缆垫层及盖板 | 1.土壤类别:普土 2.保护类型:400*200保护板152米，640*500保护板559米 | m3 | 52.32
6 | PF2511PL1601 | 电缆保护管敷设 | 1.管径:MPP160 | m | 1039
7 | PF2511PL1602 | 电缆保护管敷设 | 1.管径:MPP-110 | m | 240
8 | PF2511PL1701 | 电缆保护管沿电杆敷设 | 1.管径:DN150 2.管材材质:镀锌钢管 | 根 | 4
二 |  | 安装工程费
配电站、开关站工程
主要生产工程
配电站、开关站
| PC1911 | 通信系统
1 | PC1911PG3201 | 管道光缆 | 1.名称:管道光缆 2.型号、规格:ADSS（48芯） 3.其他:路径长度486米，共4根 | km | 0.486
2 | PC1911PG3501 | 光缆接续 | 1.型号、规格:48芯以下 | 头 | 8
3 | PC1911PG3601 | 光缆测试 | 1.型号、规格:48芯 | 中继段 | 4
清单表-2
分部分项工程量清单
工程名称：敕勒川小学拆改工程
以下
4 | PC1911PG3301 | 子管敷设 | 1.名称:通信专用保护管 2.型号、规格:七孔梅花管 | km | 0.478
| PC1951 | 箱式变电站（环网箱）
5 | PC1951PC5701 | 组合型成套箱式变电站 | 1.电压等级:10kV 2.型号、规格:设备利旧 | 座 | 2
6 | PC1951PC6601 | 整套启动调试 | 1.类型:10KV箱变整套启动调试 | 站 | 2
7 | PC1951PC5501 | 10kV环网柜成套装置 | 1.电压等级:环网柜成套装置 2.型号、规格:10kv,二进四出 3.保护装置型号、规格:开关间隔单元 七位 | 座 | 2
8 | PC1951PC6602 | 整套启动调试 | 1.类型:10KV环网柜整套启动调试 | 站 | 2
架空线路工程
架空线路本体工程
杆塔工程
| PE3211 | 杆塔组立
9 | PE3211PK4705 | 横担安装 | 1.电压等级:10kV 2.材质:铁横担 3.排列方式:单根 4.用途:上引线横担 担28-63 5.规格型号:∠63*6*1500 | 组 | 2
10 | PE3211PK4706 | 横担安装 | 1.电压等级:10kV 2.材质:铁横担 3.排列方式:单根 4.用途:下引线横担 担29-70 5.规格型号:∠70*7*1800 | 组 | 2
11 | PE3211PK4704 | 横担安装 | 1.电压等级:10kV 2.材质:铁横担 3.排列方式:双根 4.其他:担6-70，4组；架03-80，2组 | 组 | 6
12 | PE3211PK3201 | 绝缘子 | 1.型号、规格:悬式瓷绝缘子 U70B 2.电压等级:10kv | 串 | 12
13 | PE3211PK4702 | 其他安装 | 1.材质:标牌安装 | 组 | 3
14 | PE3211PK4601 | 拉线制作 | 1.地质类别:普土 2.截面尺寸:70mm2以内 | 根 | 3
15 | PE3211PK2201 | 接地 | 1.接地形式:单杆接地 2.地质类别:普通土 | 基 | 3
杆上变配电装置
| PE5211 | 变配电装置安装
清单表-2
分部分项工程量清单
工程名称：敕勒川小学拆改工程
16 | PE5211PK3901 | 杆上配电装置 | 1.电压等级:10kV 2.设备名称:避雷器 | 组 | 4
17 | PE5211PK3902 | 杆上配电装置 | 1.电压等级:10kV 2.设备名称:驱鸟器 | 组 | 1
| PE5311 | 变配电装置调试
18 | PE5311PK5201 | 杆上配电装置系统调试 | 1.变压器容量:独立接地装置调试 | 系统 | 3
| PE6111 | 带电作业
19 | PE6111PK5201 | 10kV线路带电断 接引流线 | 1.变压器容量:接引流线 | 三相/次 | 2
电缆线路工程
电缆敷设
| PF4111 | 10kV电缆敷设
20 | PF4111PL2501 | 埋管内敷设 | 1.型号、规格:YJLV22-8.7/15KV-3*70 | m | 300
21 | PF4111PL2502 | 埋管内敷设 | 1.型号、规格:YJV22-8.7/15-3*240 | m | 610
22 | PF4111PL2503 | 埋管内敷设 | 1.型号、规格:YJV22-8.7/15-3*120 | m | 50
| PF4211 | 1kV电缆敷设
23 | PF4211PL2501 | 埋管内敷设 | 1.型号、规格:YJV22-0.6/1KV-4*240+1*120 | m | 65
电缆附件
| PF5111 | 10kV电缆头安装
24 | PF5111PL2701 | 电缆终端头 | 1.型号、规格:户内冷缩，10kV、8.7/15kV 3*240 | 套 | 4
25 | PF5111PL2702 | 电缆终端头 | 1.型号、规格:户外冷缩，10kV、8.7/15kV 3*240 | 套 | 2
26 | PF5111PL2703 | 电缆终端头 | 1.型号、规格:户内冷缩，10kV、8.7/15kV 3*120 | 套 | 1
27 | PF5111PL2704 | 电缆终端头 | 1.型号、规格:户外冷缩，10kV、8.7/15kV 3*120 | 套 | 1
28 | PF5111PL2705 | 电缆终端头 | 1.型号、规格:户内冷缩，10kV、8.7/15kV 3*70 | 套 | 5
29 | PF5111PL2801 | 电缆中间头 | 1.型号、规格:8.7/15kV 3*70 | 套 | 1
| PF5211 | 1kV电缆头安装
30 | PF5211PL2702 | 电缆终端头 | 1.型号、规格:0.6/1kv 4*240+1*120 | 套 | 2
| PF7111 | 电缆防火
清单表-2
分部分项工程量清单
工程名称：敕勒川小学拆改工程
31 | PF7111PL3001 | 电缆防火 | 1.防火形式:防火堵料 | t | 0.08
32 | PF7111PL3002 | 电缆防火 | 1.防火形式:防火涂料 | t | 0.08
33 | PF7111PL3003 | 电缆防火 | 1.防火形式:防火墙 | 个 | 2
| PF9111 | 电缆调试与试验
34 | PF9111PL3101 | 电缆试验 | 1.电压等级:10kV 2.试验项目:绝缘摇测 | 回路 | 7
35 | PF9111PL3102 | 电缆试验 | 1.电压等级:10kV 2.试验项目:交流耐压 | 回路 | 7
36 | PF9111PL3103 | 电缆试验 | 1.电压等级:10kV 2.试验项目:电阻比 | 回路 | 7

## 清单表-3 措施项目清单
清单表-3
措施项目清单
工程名称：敕勒川小学拆改工程
序号 | 项目编码 | 项目名称 | 项目特征 | 计量单位 | 工程量 | 备注
一、 |  | 单价项目
基坑明排水
1 |  |  |  |  | 1
井点降水
2 |  |  |  |  | 1
交叉跨越
3 |  |  |  |  | 1
二、 |  | 总价项目

## 清单表-4 其他项目清单
清单表-4
其他项目清单
工程名称：敕勒川小学拆改工程
序号 | 项 目 名 称 | 金 额(元) | 备 注
一 | 招标人已列项目
1 | 暂列金额 |  | 明细详见清单表-4.1
2 | 暂估价
2.1 | 材料（设备）暂估单价 | — | 明细详见清单表-4.2
2.2 | 专业工程暂估价 |  | 明细详见清单表-4.3
3 | 计日工 |  | 明细详见清单表-4.4
4 | 施工总承包服务费计价 |  | 明细详见清单表-4.5
5 | 其他
5.1 | 拆除工程项目清单计价 |  | 明细详见清单表-4.6
5.2 | 招标人供应材料（设备）配送费、卸车费、保管费
5.3 | 建设场地征用及清理项目 |  | 明细详见清单表-4.7
二 | 投标人增列项目
1
2

## 清单表-4.1 暂列金额明细表
清单表-4.1
暂列金额明细表
工程名称：敕勒川小学拆改工程 |  |  |  | 金额单位：元
序号 | 项 目 名 称 | 计量单位 | 暂列金额(元) |  | 备注
1 | 暂列金额
1.1 | （暂列金额1名称）
1.2 | ……
合计 |  |  |  |  | 一
注：本表由招标人填写，也可只列暂列金额总额，由投标人将上述暂列金额计入清单表-4中。

## 清单表-4.2 材料（设备）暂估单价表
清单表-4.2
材料（设备）暂估单价表
工程名称：敕勒川小学拆改工程
序号 | 材料（设备）名称 | 规格、型号 | 计量单位 | 单价（元） | 备注
一 | 建筑工程
二 | 安装工程
三 | 措施项目
注：本表由招标人填写，编制最高投标限价和投标报价时，需将上述材料暂估价计入全费用综合单价，设备暂估价计入投标人采购设备计价表：最高投标限价/投标报价表-6。

## 清单表-4.3 专业工程暂估价表
清单表-4.3
专业工程暂估价表
工程名称：敕勒川小学拆改工程
序号 | 工 程 名 称 | 主要工程内容 | 金 额（元） | 备注
1 | 专业工程暂估价
1.1 | （专业工程1名称）
1.2 | ……
合 计
注：本表由招标人填写，由投标人将上述专业工程暂估价计入清单表-4中。

## 清单表-4.4 计日工表
清单表-4.4
计 日 工 表
工程名称：敕勒川小学拆改工程
编号 | 项 目 名 称 | 计量单位 | 暂定数量 | 备注
一 | 人工 |  | 1
二 | 材料 |  | 1
三 | 施工机械 |  | 1
注：本表“项目名称”“暂定数量”由招标人填写。

## 清单表-4.5 施工总承包服务项目表
清单表-4.5
施工总承包服务项目表
工程名称：敕勒川小学拆改工程
序号 | 工 程 名 称 | 项目价值（元） | 服务内容 | 备注
一 | 施工总承包服务费计价
1 | （施工总承包1名称）
2 | （施工总承包2名称）
注：本表由招标人按工程实际情况填写。

## 清单表-4.6 拆除工程项目清单
清单表-4.6
拆除工程项目清单
工程名称：敕勒川小学拆改工程
序号 | 项目编码 | 项目名称 | 项目特征 | 计量单位 | 工程量 | 备注
1 | 100001CC2001 | 开闭所成套装置拆除 | 1.设备电压等级:10KV 2.设备型号、规格:箱式变压器 3.拆除性质:保护性拆除 | 台 | 2
2 | 100001CK0301 | 混凝土杆(木杆)拆除 | 1.杆材质:水泥杆 2.拆除性质:破坏性拆除 | 基 | 1
3 | 100001CK2401 | 杆上配电装置拆除 | 1.装置名称:隔离开关 2.拆除性质:破坏性拆除 | 组 | 1
4 | 100001CK2402 | 杆上配电装置拆除 | 1.装置名称:10KV避雷器 2.拆除性质:破坏性拆除 | 组 | 5
5 | 100001CK0701 | 混凝土横担拆除 | 1.名称:10KV横担 2.拆除性质:破坏性拆除 | 组 | 25
6 | 100001CK0901 | 20kV及以下导线拆除 | 1.导线型号、规格:JKLYJ-240 2.拆除性质:破坏性拆除 | km | 0.505
7 | 100001CH0101 | 架空光(电)缆拆除 | 1.名称:架空光缆拆除 2.拆除性质:破坏性拆除 | km | 0.505
8 | 510001B10101 | 拆除运输 | 1.拆除运输，运距自行考虑 | 项 | 1
注：本表由招标人按工程实际情况填写。

## 清单表-4.7 建设场地征用及清理项目清单
清单表-4.7
建设场地征用及清理项目清单
工程名称：敕勒川小学拆改工程
序号 | 项目名称 | 备注
1 | 土地征用费
2 | 施工场地租用费
3 | 余物清理费
4 | 线路走廊赔偿费
5 | 通信设施防输电线路干扰措施费
6 | 拆除物返库费
合计
注：本表由招标人按工程实际情况填写。

## 清单表-5 投标人采购材料（设备）表
清单表-5
投标人采购材料（设备）表
工程名称：敕勒川小学拆改工程
序号 | 材料（设备）名称 | 型号规格 | 计量单位 | 数量 | 单价（元） | 备 注
一 | 设备
安装工程
补充设备001 | 10kV环网柜 | 二进四出 | 座 | 2
补充主材029@1 | 电力电缆 YJLV22-8.7/15KV-3*70 |  | m | 300
补充主材036@1 | 电力电缆 YJV22-0.6/1KV-4*240*1*120 |  | m | 65
补充主材043@1 | YJV22-8.7/15-3*240 |  | m | 610
补充主材044 | YJV22-8.7/15-3*120 |  | m | 50
二 | 材料
建筑工程
BCCLF5 | 设备基础 |  | 座 | 2
BCCLF6 | 设备基础 |  | 座 | 2
BCCLF7 | 混凝土工作井 |  | 座 | 6
BCCLF8 | 混凝土工作井 |  | 座 | 4
C09050605@1 | 混凝土标桩 |  | 块 | 28.44
C16110502@1 | 镀锌抱箍 | U形 | 套 | 8.04
C20070101@1 | 沥青清漆 |  | kg | 1.2
C22040711@1 | 草袋 |  | 个 | 146.496
C99010102@1 | 其他材料费 |  | 元 | 17.4112
C02040211 | 镀锌钢管 | DN150 | kg | 230
C10010101-1 | 中砂 |  | m3 | 69.0381
C10010101-1@1 | 电缆保护管 MPP160 |  | m | 1039
C10010101-1@2 | 电缆保护管 MPP110 |  | m | 240
补充主材001@1 | C15垫层 |  | m3 | 52.32
补充主材002@1 | 警示带 |  | m | 711
补充主材003@1 | 标志桩 |  | 块 | 24.9988
补充主材004@1 | 电缆标志牌 |  | 块 | 35.9979
补充主材005 | 保护板 400*200 |  | 块 | 380.0011
补充主材005@1 | 保护板 640*500 |  | 块 | 873.0014
安装工程
C01020903-1@1 | 镀锌圆钢 | φ16 | kg | 15.5976
C01040102@1 | 钢丝绳 | φ15以下 | kg | 14.2205
C04020100@1 | 黄铜丝 | 综合 | kg | 2.45
C04020401@1 | 铜带 | 200*0.2 | m | 105
C06090302@1 | 塑料管卡子 | DN32 | 个 | 34.416
C07010101@1 | 平垫铁 | 综合 | kg | 40.5
C08020201@1 | 板材红白松一等 |  | m3 | 0.0069
C12010100@1 | 电焊条 | J422 综合 | kg | 1.458
注：本表由招标人填写，对投标人采购的设备及有品牌要求的材料，在此表中列出。如有暂估价的，招标人须在备注栏中说明。
清单表-5
投标人采购材料（设备）表
工程名称：敕勒川小学拆改工程
序号 | 材料（设备）名称 | 型号规格 | 计量单位 | 数量 | 单价（元） | 备 注
安装工程
C12010100@2 | 电焊条 | J422 综合 | kg | 1.7832
C12026102@1 | 焊锡丝 |  | kg | 1.5052
C13010201@1 | 镀锌六角螺栓 | 综合 | kg | 17.028
C13010201@2 | 镀锌六角螺栓 | 综合 | kg | 10.4864
C13011102@1 | 膨胀螺栓 | M8 | 套 | 4.78
C14010100@3 | 镀锌铁丝 | 8号 | kg | 26.3635
C14010101@1 | 镀锌铁丝 | 综合 | kg | 3.3458
C16050601@1 | 热缩管 |  | m | 480
C16050761@1 | 光纤用除油剂 |  | 瓶 | 12.8
C16050771@1 | 光纤用切管刀片 |  | 片 | 15.2
C16100322@1 | 铝绑扎线 | 3.2mm以下 | m | 14.0658
C16100421@1 | 绝缘胶带 | 20mm*20m | 卷 | 7.4364
C16120101@1 | 蚕丝绝缘绳 |  | kg | 0.1028
C18030801@1 | 自粘性橡胶带 | 25mm*20m | 卷 | 15.82
C18030801@2 | 自粘性橡胶带 | 25mm*20m | 卷 | 28
C18030802@1 | 绝缘自粘带 | 2228 | 盘 | 7.452
C18030803@1 | 绝缘自粘带 | 33+ | 盘 | 7.452
C18050901@1 | 塑料膨胀管 | φ6 | 只 | 74.09
C18060101@1 | 塑料带 | 20mm*40m | 卷 | 11.8125
C18060103@1 | 塑料带相色带 | 20mm*2000mm | 卷 | 5.7172
C18081401@1 | 热缩帽 |  | 只 | 6.5738
C19010102@1 | 汽油 |  | kg | 2.34
C19010102@2 | 汽油 |  | kg | 0.063
C19010102@3 | 汽油 |  | kg | 15.6003
C19020406@1 | 油脂 |  | kg | 28.4315
C19020801@1 | 电力复合脂 |  | kg | 0.72
C19020801@2 | 电力复合脂 |  | kg | 1.0642
C19021103@2 | 黄蜡 |  | kg | 0.972
C19030301@1 | 丙酮 | 95% | kg | 4.4976
C19090101@1 | 粘结剂通用 |  | kg | 0.239
C20030101@1 | 普通调和漆 |  | kg | 1.0178
C21010101@1 | 水 |  | t | 0.016
C22010313@1 | 清洁布250*250 |  | 块 | 4
C22010314@1 | 毡布 | 2m*3m | 块 | 0.0038
C22030301@1 | 冲击钻头 | φ8 | 支 | 0.478
C22030501@1 | 钢锯条 | 各种规格 | 根 | 3.88
C22030501@3 | 钢锯条 | 各种规格 | 根 | 0.956
C22040412@1 | 无纺布 |  | m2 | 35.6
C22040501@1 | 棉纱头 |  | kg | 0.2292
C22040501@4 | 棉纱头 |  | kg | 5.832
注：本表由招标人填写，对投标人采购的设备及有品牌要求的材料，在此表中列出。如有暂估价的，招标人须在备注栏中说明。
清单表-5
投标人采购材料（设备）表
工程名称：敕勒川小学拆改工程
序号 | 材料（设备）名称 | 型号规格 | 计量单位 | 数量 | 单价（元） | 备 注
安装工程
C22041104@1 | 橡胶绝缘手套(10kV) |  | 副 | 0.0888
C22041105@1 | 橡胶绝缘手套(8kV) |  | 副 | 0.0334
C22041106@1 | 羊皮保护手套 |  | 副 | 0.3336
C22041601@1 | 压缩空气标准瓶装 |  | 瓶 | 10
C22050301@1 | 调试材料费 |  | 元 | 37.44
C22050301@2 | 调试材料费 |  | 元 | 5.82
C26100513@1 | 自粘性橡胶带 |  | 卷 | 18.375
C26100519@1 | 红丹防锈漆 |  | kg | 0.388
C26100520@1 | 醇酸防锈漆 | C53-1 | kg | 0.5836
C26100539@1 | 圆钢 | A3 φ11~20mm | kg | 33.81
C26100548@1 | 镀锡裸铜软绞线 | TJRX 16mm2 | kg | 4.388
C26100555@1 | 绝缘袖套 |  | 副 | 0.0668
C26100556@1 | 针式绝缘子绝缘遮蔽罩LRG |  | 个 | 0.013
C26100558@1 | 绝缘毯(900*1000mm) |  | 块 | 1.5984
C26100559@1 | 绝缘服 |  | 件 | 0.0636
C26100560@1 | 导线遮蔽罩 |  | 个 | 0.1224
C26100561@1 | 跳线绝缘遮蔽罩 |  | 个 | 0.21
C26100562@1 | 导线端头绝缘罩 |  | 个 | 0.75
C26100563@1 | 绝缘毯夹 |  | 个 | 0.108
C26100564@1 | 绝缘引流线 |  | 条 | 0.0636
C26100569@1 | 单相消弧开关 | 15kV/300A | 台 | 0.015
C26100570@1 | 绝缘安全帽 |  | 顶 | 0.08
C26100571@1 | 绝缘套鞋 |  | 双 | 0.0432
C99010102@1 | 其他材料费 |  | 元 | 81.5069
C99010102@2 | 其他材料费 |  | 元 | 124.73
C99010102@3 | 其他材料费 |  | 元 | 81.2434
BM825@1 | 冷缩式电缆终端10kV户内型 | 8.7/15kV 3*70 | 套 | 5
BM825@2 | 冷缩式电缆终端10kV户内型 | 8.7/15kV 3*120 | 套 | 1
BM826@1 | 冷缩式电缆终端10kV户内型 | 8.7/15kV 3*240 | 套 | 4
BM843@1 | 冷缩式电缆终端10kV户外型 | 8.7/15kV 3*120 | 套 | 1
BM844@1 | 冷缩式电缆终端10kV户外型 | 8.7/15kV 3*240 | 套 | 2
BM927@1 | 低压电缆头 | 0.6/1kv 4*240+1*120 | 套 | 2
补充主材002@1 | 拉盘 LP8 |  | 块 | 3
补充主材003@1 | 警示牌 |  | 块(组) | 3
注：本表由招标人填写，对投标人采购的设备及有品牌要求的材料，在此表中列出。如有暂估价的，招标人须在备注栏中说明。
清单表-5
投标人采购材料（设备）表
工程名称：敕勒川小学拆改工程
序号 | 材料（设备）名称 | 型号规格 | 计量单位 | 数量 | 单价（元） | 备 注
安装工程
补充主材004@1 | 悬式瓷绝缘子 U70B |  | 片 | 24
补充主材005@1 | 联结金具-U型挂环 U-7 |  | 只 | 12
补充主材007@1 | 镀锌钢绞线 GJ-70 |  | t | 0.03
补充主材008@1 | 角钢接地极 |  | t | 0.0696
补充主材009@1 | 镀锌扁钢 |  | t | 0.117
补充主材010@1 | 联结金具-直角挂板 Z-7 |  | 只 | 12
补充主材011@1 | 联结金具-球头挂环 QP-7 |  | 只 | 12
补充主材012@1 | 联结金具-碗头挂板 W-7 |  | 只 | 12
补充主材013@1 | 耐张线夹-螺栓型 NLD-2 |  | 付 | 12
补充主材014@1 | 拉线金具-锲形线夹 NX-2 |  | 付 | 3
补充主材015@1 | 接续金具-并沟线夹 JB-3 |  | 付 | 24
补充主材016@1 | 并沟线夹 JBB-1 |  | 付 | 3.996
补充主材017@1 | 拉线金具-UT型线夹 NUT-2 |  | 付 | 3
补充主材018@1 | 联结金具-U型挂环 U-16 |  | 只 | 3
补充主材019@1 | 拉线盘拉环 |  | 副 | 3
补充主材020@1 | 联结金具-平行挂板 PD-12 |  | 只 | 3
补充主材021@1 | 拉线棒 Φ20 2500mm |  | 根 | 3
补充主材022@1 | 拉紧绝缘子 JH10-90 |  | 只 | 3
补充主材023@1 | 铝芯交联聚乙烯绝缘线 单芯 JKLYJ-10KV-240 |  | m | 90
补充主材024@1 | 铝芯交联聚乙烯绝缘线 单芯 JKLYJ-10KV-35 |  | m | 60
补充主材026@1 | 氧化锌避雷器 HY5WS-17/50 |  | 组 | 4
补充主材027@1 | 驱鸟器 |  | 只 | 1
补充主材028@1 | 避雷器绝缘保护罩 |  | 个 | 12
补充主材038@1 | 防火堵料 |  | t | 0.08
补充主材039@1 | 防火涂料 |  | kg | 80
补充主材040@1 | 防火墙 |  | m2 | 3.2
补充主材041@1 | 光缆 48芯 |  | km | 2.2
补充主材042@1 | 横担及附件 |  | t | 0.4138
补充主材045 | 光缆接线盒 |  | 个 | 8
补充主材046 | 七孔梅花管 |  | m | 478
注：本表由招标人填写，对投标人采购的设备及有品牌要求的材料，在此表中列出。如有暂估价的，招标人须在备注栏中说明。

## 清单表-6 招标人采购材料（设备）表
清单表-6
招标人采购材料（设备）表
工程名称：敕勒川小学拆改工程
序号 | 材料（设备）名称 | 型号规格 | 计量单位 | 数量 | 单价（元） | 交货地点及方式 | 备注
一 | 材料
二 | 设备
注：本表由招标人填写。