## 清单
序号 | 名称 | 分项名称 | 参数 | 数量 | 单位 | 单价 | 金额 | 备注
舞台背景墙安装项
1 | 舞台背景墙 | 装饰板 | 材质：PVC高分子材料 规格：厚25mm*宽150mm*3000mm 特点：防水、防潮、防燃、绝缘、防腐等 | 40 | 平米 |  | 0
2 | 固定系统 | 钢制框架 | 1、强度高，重量轻 2、塑性好，材质均匀 3、机械化程度高 4、密封性好 | 1 | 套 |  | 0
|  | 磁柱 | 产品组成：五金柱+磁铁 材质：1.五金柱：铁；2.磁铁：钕铁硼
3 | 龙骨 | 木方 | 材质：木质 规格：2*4cm | 40 | 平米 |  | 0
|  | 木工板 | 材质：木质 规格：2240*1220*12mm
4 | 背景板安装费 | 人工 |  | 40 | 平米 |  | 0
舞台灯光音响控制项
1 | 音响系统 | 调音台 | 1.12路话筒+4路立体声输入，带48V幻像电源 2.输入高中低3段均衡 ，中频可扫频 3.两个辅助输出，辅助AUX1可以选择推子前推子后信号，辅助AUX2为推子后信号 4.输入每路带主输出MAIN，编组SUB，监听PFL开关，方便选择 5.毎路带信号指示灯，监听PFL指示灯和峰值指示灯 6.内置24-bitDSP数字效果，32种效果，效果佳，可与专业效果器媲美 7.效果模式带液晶显示屏，显示直观，操作方便 8.两主输出，带平衡和非平衡输出口，两个推子独立控制，60mm进口推子 9.真正的两编组输出，两个推子独立控制,带编组开关，编组信号可以叠加到主输出 10.立体声监听输出，可以耳机监听，也可以外接音箱监听 11.两组立体声辅助返回，方便外接设备 12.输出七段均衡，+/-12dB，带直通和均衡开关，方便选择 13.外置大功率电源，提升信噪比 14.标准双12段光柱电平表，精确指示电平大小，带拨动选择开关，可以选择指示主输出，编组输出，推子前三种信号 15.独特的外观设计,SMT表面贴片工艺，性能可靠 16.带录音输出和录音回放输入 | 1 | 套 |  | 0
|  | 直通箱 | 1.供电：三相五线制AC380±10%，频率50Hz/60Hz±5% 2.输入电流：150A犀牛插/压线端子式；两者可选 3. 显示：具备三相A.B.C直读式独立电压表显示;，无需切换 即可实时监测各项数据 4.输出：12路40A胶木插（2芯） 5.机身：采用国际标准3U机柜。 6.控制：每路独立分空开C20A，具备过载，短路双重保护 正常工作环境： 1.环境温度：0-±45C 2.相对湿度：40%-80% 3.产品尺寸(mm)：L500×W480×H133
|  | 无线手持话筒 | 功能特点： 1.采用UHF超高频段，比传统的VHF频段干扰更少，传输更可靠； ①PLL数字锁相环多信道频率合成技术，在50MHZ频率范围内，以250KHZ信道间隔，提供多达200个信道选择，方便多套机器同时使用，轻松避开各类干扰； ②先进的自动对频技术，即使将发射机与接收机的频率调乱了， 只需轻轻一按，发射机就会自动追锁频率并调整一致，使用方便； ③高档液晶显示屏，使接收机及发射器的工作状态一目了然； ④无线会议发射系统，采用三节AA电池供电，采用高碱性电池可使用较长时间（高功率10小时，低功率14小时）。若使用充电电池，使用时间会有所下降。 ⑤空阔最大使用范围100米以上，理想空阔使用范围60米。 接收机技术参数： 振荡方式: 锁相环频率合成 频率范围：UHF 640MHz-690MHz 频率稳定性：±0.001% 调制方式：FM 信噪比：>60dB 失真度:<0.5%@1KHz 接收灵敏度：1.2/UV @S/N=12dB 电源供应：DC 12V-17V 音频输出：独立0-400mV；混合0-300mV 发射机技术参数： 电源供应：DC 4.5V(1.5V AA×3) 话筒耗电量：100mA 载波频率：UHF 640MHz-690MHz 频率稳定度：±0.001% 最大频偏：±30KHz 信噪比：>60dB 邻频干扰比：>80dB 动态范围：≥100dB 类型：电容式 极性模式：单一指向性 频率响应：40Hz-20KHz 话筒灵敏度：-43±3dB@1KHz
2 | 灯光系统 | 调光台 | 功能特点： 1.1路DMX512数码输入，1路DMX512直接输出。 2.输入输出光电隔离 。 3.8路独立放大驱动输出。 4.信号放大整形功能，延长信号传输距离。 5.增强数据总线接入设备数量的能力。保护灯光控制台DMX512输出接口，故障现场隔离，提高数字式灯光控制系统的安全可靠性。 6.独立的LED信号指示。 产品参数： 1.输入电压:AC 110-240V 50/60Hz 2.输出:DMX512/1990信号 3.灯具尺寸（L×W×H）:482×165×44.5mm 4.包装尺寸（L×W×H）:525×225×105mm 5.毛重:3.5kg 6.净重:2.7kg | 1 | 台 |  | 0
3 | 机柜 | 1.8米机柜 | 颜色：黑色 容量：42U 配置：8位10A PDU插排1个；固定板3块；内嵌风扇部件2组；4只两英寸重型脚轮；M12支脚4只；M6方螺母钉40套；内六角扳手一只 | 1 | 台 |  | 0
5 | 播控软件 | 播控软件 | 1、支持8K超高清视频硬件解码，流程播放高分辨率视频，降低电脑CPU占用率。 2、支持多图层播放，各个图层可相互叠加、透明化融合，并可通过剪切蒙版、旋转等功能组合成各种创意效果。 3、具有良好适应性，输出图像帧率1-60Hz任意调整。 4、支持多级抗锯齿处理，消除图像输出边缘凹凸锯齿现象。 5、支持视频、音频、图像、文字、Flash、Gif、、Microsoft Office文件（Excel、Word、PowerPoint）等各种媒体文件的播放；支持流媒体、网页、本地桌面镜像、外部视频信号的播放。 6、Microsoft Office的Word、PowerPoint文件支持自动翻页滚动播放；PowerPoint文件播放支持动画特效。 7、支持字幕/正计时/倒计时/数字时钟/模拟时钟/表格/天气等多种小工具插件。 8、支持视频转折播放，实现超长分辨率显示屏的点对点播放。 9、支持画面旋转功能，可以将画面进行360°任意旋转。 10、支持画面透明度调节、羽化特效、蒙版、镜像显示等特效。 11、支持图像亮度、对比度、饱和度设置。 12、支持多文件列表播放，各种媒体可以混编，按指定顺序、时长进行播放；单文件支持循环播放。 13、支持场景预存、读取和自动轮巡，不限制场景保存数量。 14、支持场景、画面淡入淡出无缝切换，无黑屏、花屏、闪屏等不良现象。 15、支持素材可独立播放预览，确保播放无失误。 16、支持素材标签管理，可根据不同应用场景对素材进行分类管理。 17、支持素材直接拖拽到播放中进行播放；支持文件拖拽到软件界面当中完成素材添加。 18、支持操作区锁定，防止误操作。 19、支持串口控制和UDP协议下的远程指令控制。 20、支持与视频拼接处理器的联动控制，实现场景统一切换。 21、支持后台可视化操作，本地操作不影响大屏显示，同时无需外接显示器进行实时回显。 22、支持IOS、安卓系统的移动端APP可视化控制，能够所见即所得地完成画面布局调整与场景切换。 23、软件可实时监测系统运行状态，并以数据形式呈现给用户，以便预防系统错误。 24、软件具有环境自检功能，确保软件所需的安装环境、驱动正常工作。 25、支持播放参数保存成工程文件导出，后期可直接导入工程文件重新进行编辑。 26、播控系统/视频处理器系统/控制系统为同一厂家，无任何兼容性问题； | 1 | 套 |  | 0
7 | 控制系统 | 电脑 | 显存容量：4GB 转速：7200rpm CPU型号：i5-11400F 速度：2.6GHz 核心数：六核 芯片组：B560 显卡类型：独立显卡 网卡：无线网卡 | 1 | 套 |  | 0
4 | 操作台 | 钢制操作台 | 尺寸：宽1200cm*高800cm 主要材料：高品质冷轧钢，表面喷塑，桌面25mm厚防火面板。 | 1 | 台 |  | 0
播放显示项
1 | 显示系统 | 单元板 | 像素封装：SMD2121 像素间距（mm）：2.5 模组分辨率（W×H）：128X64=8192 模组尺寸（mm）：320 （w） ×160（H）×16.6 （D） 模组重量（kg）：0.46 模组输入电压：4.5V/5V 模组功耗（（W）：≤25 电源带载量（40A）：6块 箱体模组构成（WXH）：2×3 箱体分辨率（WXH）：256×192 箱体尺寸（含模组）（mm）：640（w）×480（H） ×70（D） 箱体重量（kg）：6～8 像素密度（Pixe1/m2）：160000 箱体平整度：≤0.lmm 维护方式：前/后维护 箱体材质：压铸铝/铁/铝/型材 逐点色度、亮度校正技术：支持 白平衡亮度（nits）：≥500 标准色温（K）：6500K（1000K～9500K可调） 视角（水平/垂直°）：140/140 发光点中心距偏差：<3% 亮度/色度均匀性：≥98% 对比度：5000:1 功耗（W/m2）：488 平均功耗（W/m2）：163 供电要求：AC90~132V/ AC186～264V，频率47-63（Hz） 安全特性：GB4943/EN60950 换帧频率：60Hz 驱动方式：恒流驱动/32扫 灰度级别：16384 刷新率：≥1920Hz 颜色处理位数：14bit 寿命典型值（hrs）：100,000H 工作温/湿度范围：-20℃- 50℃ / 10%-65%RH（无结露） 存储温/湿度范围：-10℃- 30℃ / 10%-60%RH（无结露） 适用标准：SJT 11141-2017、GB/T 26125-2011、GB/T 26572-2001 | 63.8 | 平米 |  | 0 | 63.8平米
2 | 接收系统 | 接收卡 | 1、单卡16个标准HUB75E接口，输出32组RGB数据。 2、支持向导式设置，用户根据软件提示即可完成操作，便于完成模组的点亮。 3、支持高灰高刷、低亮高灰显示，可消除某行偏暗、低灰偏红、鬼影等细节问题。 4、为保障屏幕色彩一致性，支持亮度、色度逐点校正，提供校正低灰补偿，保障低灰显示效果。 5、支持一键修缝功能，可消除显示单元间的亮暗线，且不影响原始校正系数。 6、支持各种PWM芯片、双锁存芯片、通用芯片；支持静态屏、1/2~1/64扫之间的任意扫描类型。 7、支持智能串线功能，无需了解接收卡串线顺序，用户可根据屏幕闪烁提示，在软件上完成映射设置。 8、支持抽点显示与数据偏移，可完成异形屏带载。 9、支持一键回读，通过软件可一键回读所有配置文件信息，方便进行产品维护。 10、支持一键修复，维护更换卡时无需对其重新调试，可一键恢复参数设置。 11、可对产品网络通信状态进行实时检测，反馈数据包总数、错误包数及网线连接顺序、在线接收卡数量等数据。 12、支持接收卡网口备份功能，备份状态下，接收卡网络数据为双向传输，保障显示屏播出正常。 13、支持程序升级断电保护功能，保证产品后续升级的安全性。 14、用户可使用控制软件识别接收卡版本情况，由软件自动推荐升级固件，防止固件错误加载。 15、为保证产品使用安全，产品具备抗电击及能量危险防护特性。 16、具备色彩还原技术，能够针对LED屏显示特性，真实地展现图像原本色彩。 17、支持任意倍频技术，能够有效消除手机拍摄时出现的扫描线。 18、支持3D显示功能，配合3D发送控制器或3D图像处理器可使屏幕具备3D显示效果。 19、为保证显示效果，接收卡的亮度有效率与刷新率、灰度等级相对独立，可单独对亮度有效率进行调节而不引起其他两项参数变化。 20、为保障信号传输稳定性，图像数据由发送端到接收端只有一帧延迟。 21、为保障系统信息安全，本产品核心运算芯片采用高性能国产芯片。 22、具备电源接反保护电路，防范电源反接伤害。 23、支持数据组交换，可修改HUB接口数据组交换，并固化到接收卡中。 24、支持旋转接收卡画面，实现90度、180度、270度、镜像画面显示。 25、支持通过按钮进入测试模板，用于模组显示测试。 26、序列化升级：支持编辑需要升级的接收卡序列，便于多类型接收卡统一升级维护。 27、设备通过CCC认证、FCC认证、CE认证、RoHS2.0认证。 | 1 | 套 |  | 0 | 满足63.8平米的显示系统需求
3 | 视频处理系统 | 主视频处理器 | 1、2U 标准机架式结构，配备彩色LCD操作显示屏。 2、支持以下输入信号接口（可提供ilAC-MRA及CNAS认可检测机构提供的检测报告）： 2路DP（其中一路支持4K分辨率输入），2路DVI，3路HDMI，1路SDI带环出。 3、支持以下输出信号接口（可提供ilAC-MRA及CNAS认可检测机构提供的检测报告）： 16路网口，整机最大支持分辨率为960万像素，支持自定义分辨率，最宽16000像素，最高8000像素，1路DVI。 4、支持USB(TYPE B)，UART(RJ45)，RS232控制端口。 5、具备4K输入信号接口，单路输入信号可支持3840×2160@60Hz或7680×1080@60Hz分辨率的输入（可提供ilAC-MRA及CNAS认可检测机构提供的检测报告）。 6、支持K-HDR功能：能够对图像进行实时处理，使得显示屏在播放普通SDR图像素材时可以实现HDR显示效果（可提供ilAC-MRA及CNAS认可检测机构提供的检测报告）。 7、支持EDID配置管理：无需外接电脑，直接在设备上更改EDID，自定义输入分辨率（可提供ilAC-MRA及CNAS认可检测机构提供的检测报告）。 8、支持8画面显示：可在屏幕上显示8个画面，所有信号均可同时上屏（可提供ilAC-MRA及CNAS认可检测机构提供的检测报告）。 9、可消除某个画面中指定的颜色图像，可修改任意一个画面的透明度值（可提供ilAC-MRA及CNAS认可检测机构提供的检测报告）。 10、具备预览输出接口，可同时监视当前输出画面内容及预览所有输入信号的画面内容（可提供ilAC-MRA及CNAS认可检测机构提供的检测报告）。 11、支持Super Resolution放大技术：视频补偿处理算法。画面缩小无尺寸限制，并保留图像细节，减轻画面放大多倍后产生的失焦现象 。 12、支持去黑边/剪裁功能：解决前端信号（尤其是VGA信号及非标准摄像头的输出信号）产生的黑边问题，针对任意信号源做任意裁剪（依旧保持满屏状态）。 13、支持通道保护：对设备输入、输出I/O接口进行保护，避免过电压、过电流的冲击；通道间相互独立，且彼此互补。 14、支持亮度调节：实时、快捷进行屏体显示亮度调整。 15、无缝切换：设备在进行两个信号或两个模式间的切换时，无黑屏、停顿、闪烁等现象（可提供ilAC-MRA及CNAS认可检测机构提供的检测报告）。 16、支持按键锁定，防止误操作。 17、支持一键黑屏，可将输出画面切换至黑屏状态（可提供ilAC-MRA及CNAS认可检测机构提供的检测报告）。 18、支持信号热备份功能，对于任意一路输入信号， 可指定另一路输入信 号作为其备份信号， 在播放该信号时， 若该信号发生丢失， 备份信号会自动切换至屏幕上。（可提供ilAC-MRA及CNAS认可机构提供的检测报告） 19、支持按键锁定，防止误操作。 20、通过设备的显示屏可检查当前输入信号的信号状态。 21、设备通过3C认证、FCC认证、CE认证、ROSH认证。 | 1 | 套 |  | 0
|  | 副视频处理器 | 1、1.5U 标准机架式结构，配备彩色LCD操作显示屏。 2、支持以下输入信号接口： DVI-D（24+1）×1，最大支持分辨率为1920×1200@60Hz，支持自定义分辨率；HDMI（A Type）×1，兼容HDMI1.3及以下版本，最大支持分辨率为1920×1200@60Hz，支持自定义分辨率；VGA (D-Sub)×1，最大支持分辨率为1920×1200@60Hz（UXGA）；CVBS (BNC)×1，NTSC/PAL自适应，支持3D 梳状滤波器；Audio 1/8" TRS音频×2。 3、支持以下输出信号接口： LAN(RJ45)×4，整机最大支持分辨率为238万像素，支持自定义分辨率，最宽3840像素，最高1080像素；Audio 1/4" TRS音频 ×1。 4、支持USB(TYPE B)，UART(RJ45)控制端口； 5、自带U盘播放器功能，直接插上U盘，自动播放U盘的视频或图片。支持EDID配置管理：支持EDID（Extended Display Identification Data，扩展显示识别数据）的读取、修改、自定义。 6、支持VGA校正功能：解决模拟信号在传输过程中容易产生的黑边、偏移的问题。 7、支持Super Resolution放大技术：视频补偿处理算法。画面缩小无尺寸限制，并保留图像细节，减轻画面放大多倍后产生的失焦现象 。 8、支持去黑边/剪裁功能：解决前端信号（尤其是VGA信号及非标准摄像头的输出信号）产生的黑边问题，针对任意信号源做任意裁剪（依旧保持满屏状态）。 9、支持通道保护：对设备输入、输出I/O接口进行保护，避免过电压、过电流的冲击；通道间相互独立，且彼此互补。 10、支持一键黑屏/蓝屏。 11、支持亮度调节：实时、快捷进行屏体显示亮度调整。 12、支持导航设置 。 13、支持切换特效：场景与场景间，信号源通道与通道之间均支持淡入淡出/直切的切换特效；支持音视频同步切换。 14、支持按键锁定，防止误操作。 15、设备可以一键恢复接收卡，更换接收卡不用重新调试 16、设备可以通过接收卡一键恢复，更换设备不用重新调试 17、支持硬件调屏，无需计算机，可直接使用箱体文件进行屏幕配置，快速点亮屏幕； 18、设备通过3C认证、FCC认证、CE认证、ROSH认证。
传输线材项
1 | 信号传输系统 | 排线 | 灰排线间距：1.27MM 灰排线规格：2651 28AWG 铜线结构材质：先镀后绞 铜芯线导体：7/0.085MM （7为7股铜线） 规格：2*100cm | 1 | 套 |  | 0 | 满足63.8平米的显示系统需求
|  | 网线 | 导体：无氧铜 规格线长: 305m 箱子尺寸: 350(mm)*350(mm)*150(mm) 温度环境: -20℃-75℃
2 | 供电系统 | 电源 | 输入电压/输入频率：176~264VAC/47~63HZ 浪涌电流：冷启动，40A/230VAC 线性调整率：≤0.5% 输出过载保护：110%-150%切断输出，输入重启后 上升，保持时间：50ms，20ms额定满载 绝缘强度：I/P-O/P：3KVAC, I/P-FG：1.5KVAC, O/P-FG：0.5KVAC,1min 工作温度：-30℃~+60℃ 储存温度：-40℃~+100℃，20~95%RH无冷凝 安全标准：GB4943，UL60950-1，EN60950-1 EMC标准：GB9254，EN55022 冷却方式：自冷 | 1 | 套 |  | 0
|  | 串联电源线 | 规格：3芯*4平方*60cm
|  | 主电源线 | 规格：5*10.0（3+2型） 芯线外径：6.2*5.0mm 线缆外径：20.4mm 导体结构：3*10.0+2*6.0
3 | 安装费 | 人工 |  | 63.8 | 平米 |  | 0
总计项
1 | 合计 | [5 empty] | 0