## 报价单
城域网升级改造技术参数
序号 | 名称 | 参数 | 数量 | 单位
1 | 核心路由器 | 企业级路由器，固化至少4个独立千兆电口，至少4个万兆光口，内置至少500G硬盘，至少8G内存，并发在线用户数3000以上，两个接口扩展槽，双电源，内置风扇。 | 1 | 台
2 |  | 万兆卡单卡可扩展8个千兆电口，至少4个万兆光口。（含光模块） | 1 | 块
3 | 入侵防御系统 | 万兆入侵检测防御系统，1U高度，冗余电源；固化至少10个千兆电口；至少4个SFP千兆光口，至少4个COMBO口，至少2个万兆光口，提供1个千兆管理口，1个console接口，至少一个USB口；含5年特征库升级。 | 1 | 台
4 |  | 5年特征库授权。 | 5 | 项
5 | 防火墙 | 全新下一代千兆防火墙，1U高度，冗余电源；固化至少18个千兆电口；至少4个SFP千兆光口，至少4个COMBO口，至少2个万兆光口，提供1个千兆管理口，1个console接口，至少一个USB口。 | 1 | 台
6 |  | 入侵特征库、病毒库、应用识别库、垃圾邮件库、网页分类库等特征库升级服务授权5年。 | 5 | 项
7 | 流控及行为审计 | 标准2U机架设备，至少一个管理口，支持8千兆电/8千兆光，冗余电源，至少2G审计带宽，至少500G硬盘。 | 1 | 台
8 |  | 5年特征库授权。 | 5 | 项
9 | 无线AP | 高密度三路双频支持802.11ax的无线接入点（AP）产品，采用三射频技术，支持2.4G和5G频段，整机最大可提供最高3.267Gbps的接入速率，可支持802.11a/b/g/n/ac和802.11ax工作，胖/瘦模式切换、802.3at供电和本地供电。 | 6 | 台
10 | 无线AC | 多业务无线控制器，8-1000BASE-T网口；1个独立10G SFP+光口，1个独立1000BASE-X光口；支持License最小单位为1；通过License 的升级，最大可支持128个(A系列面板256个)AP的管理。AC完全本地转发模式下，通过License的升级，最少可支持100个AP(A系列面板1600个)的管理。 | 1 | 台
11 | POE交换机 | 至少24个10/100/1000M自适应电口，至少4个100M/1G SFP光口，至少2个复用的10/100/1000M自适应电口，固化单交流电源和双风扇，支持PoE/PoE+远程供电，370W POE供电。 | 1 | 台
12 | 网线 | 六类非屏蔽网线。 | 2 | 箱
14 | 网络维护 | 五年城域网上门维护费。 | 1 | 项
15 | 蓄电池 | 额定电压：12V，额定容量：100AH；免维护无须补液；游离电解液；适应环境温度广(-35~+45℃)；侧倒90度仍可使用；使用寿命长；自放电损耗小；荷电出厂，使用方便；Gm系列使用寿命可达8~12年；安全防爆。 | 40 | 组