## 扉-1 招标工程量清单扉页
|  | 固阳秦长城遗址康图沟（哈业忽洞）段保护修缮工程 |  | 工程
招标工程量清单
招 标 人： |  |  | 造 价咨询人：
| (单位盖章) |  |  |  | (单位资质专用章)
法定代表人 或其授权人： |  |  | 法定代表人 或其授权人：
| (签字或盖章) |  |  |  | (签字或盖章)
编 制 人： |  |  | 复 核 人：
| (造价人员签字盖专用章) |  |  |  | (造价工程师签字盖专用章)
编 制 时 间： | 年 月 日 |  | 复 核 时 间： |  | 年 月 日
扉—1

## 4.3 总说明
总 说 明
工程名称：固阳秦长城遗址康图沟（哈业忽洞）段保护修缮工程 |  | 第 1 页 共 1 页
一、工程名称：固阳秦长城遗址康图沟（哈业忽洞）段保护修缮工程 二、编制范围：按照工程量清单说明 三、编制依据： 1、《建设工程工程量清单计价规范》（GB50500-2013）及解释和勘误； 2、《北京市建设工程预算定额》（2012）； 3、税金调整税率为9%； 4、材差调整：根据包头市工程造价管理站发布的2022年5月份造价信息及市场价进行调整。
表-01

## 4.9 总价措施项目清单与计价汇总表
总价措施项目清单与计价汇总表
工程名称：固阳秦长城遗址康图沟（哈业忽洞）段保护修缮工程 | [5 empty] | 第 1 页 共 1 页
序号 |  | 项目 编码 | 子目名称 | 除税金额 （元） | 含税金额 （元） |  | 备注
1 |  |  | 安全文明施工 |  |  |  | 明细详见表4.9-1
2 |  |  | 施工垃圾场外运输和消纳费 |  |  |  | 明细详见表4.9-2
3 |  |  | 二次搬运费
4 |  |  | 冬雨季施工费
5 |  |  | 施工困难增加费
6 |  |  | 原有建筑物、设备、陈设、高级装修及文物保护费
7 |  |  | 高台建筑增加费（高在2M以上）
8 |  |  | 施工排水、降水费
合计
注： | 1.在“除税金额”中填写对应措施费用。除“安全文明施工费”及“施工垃圾场外运输和消纳费”由表4.9-1及表4.9-2带入数据外，其他均应逐项在表“4.12措施项目报价组成分析表”中列明施工方案出处及计算方法。 2.投标人的安全文明施工费、赶工增加费（如有）不得作为让利因素。赶工增加费（如有）不得低于按《关于执行2018年〈北京市建设工程工期定额〉和2018年〈北京市房屋修缮工程工期定额〉的通知》（京建法〔2019〕4号）规定的费用标准（费率）计算的金额。

## 4.11 规费、税金项目计价表
规费、税金项目计价表
工程名称：固阳秦长城遗址康图沟（哈业忽洞）段保护修缮工程 |  |  |  |  | 第 1 页 共 1 页
序号 | 项目名称 | 计算基础 | 计算基数 | 费率(%) |  | 金额(元)
1 | 规费
1.1 | 项目：安全文明施工费规费 | 项目安全文明施工人工费 |  | 15.3
1.2 | 项目：计日工规费 | 项目计日工人工费规费
1.3 | 固阳秦长城遗址康图沟（哈业忽洞）段保护修缮工程 | 单位分部分项人工费+单位技术措施人工费+单位组织措施人工费 |  | 15.3
2 | 税金 | 分部分项工程+措施项目+其他项目+规费 |  | 9
合计

## 4.7 分部分项工程和单价措施项目清单与计价表
分部分项工程和单价措施项目清单与计价表
工程名称：固阳秦长城遗址康图沟（哈业忽洞）段保护修缮工程 | [6 empty] | 第 1 页 共 2 页
序号 | 子目编码 | 子目名称 | 子目特征描述 | 计量单位 | 工程量 | 金额（元）
[6 empty] | 综合单价 |  | 合价 | 其中
暂估价
整个项目
1 | 910201001001 | 树木、杂土及杂物清理 | 1.人工彻底清除城墙内外杂草、树木、渣土及生活杂物等 2.清除墙面上所有杂草、树木；树木较大时要尽可能清理彻底 | m2 | 10740.0
2 | 920106004002 | 补砌(现状整修墙面) | 1. 收集归拢散落的石块 2. 将缺失石块墙面部分的杂土清理干净，露出内部石块，检查缺失石块墙洞四周石块是否松动，如有松动一并拆安 3. 按原砌筑形式，补砌大小适当的石块 | m2 | 2632.1
3 | 920106004001 | 顶部归安 | 1.收集归拢散落的石块 2. 清理墙体上部塌落处墙面的杂土及松动石块 3.按原形制归安散落的石块 | m3 | 72.05
4 | 920106004003 | 归砌 | 1. 收集归拢散落的石块 2.清理墙体局部塌落残面内的杂土、松动、风化石块 3.按原形制归安塌落石块（注意与两侧残存的墙面咬茬，以保证其整体性。） | m3 | 72.3
5 | 920106005001 | 重砌复原 | 1. 清理散落的石块，露出墙体下部埋于塌落石块中残留的墙体 2.将残墙松动的石块拆落归类 3.对于已坍塌并处于稳定状态的松散石墙体按原形制将坍塌严重部位归安 | m3 | 103.15
本页小计
注：为计取规费等的使用，可在表中增设其中：“人工费”。
分部分项工程和单价措施项目清单与计价表
工程名称：固阳秦长城遗址康图沟（哈业忽洞）段保护修缮工程 | [6 empty] | 第 2 页 共 2 页
序号 | 子目编码 | 子目名称 | 子目特征描述 | 计量单位 | 工程量 | 金额（元）
[6 empty] | 综合单价 |  | 合价 | 其中
暂估价
6 | 920106005002 | 疏导排水 | 1、疏通排水口，清理杂土、碎石与垃圾； 2.长城外侧按地形做自然排水。 | m2 | 3600.00
7 | 920106005003 | 1号、2号烽燧考古清理 | 1.针对哈业忽洞1号、2号烽燧的保存现状，在本次修缮中对烽燧不做过多干预处理，仅进行相关考古清理，理清烽燧的形制与建筑工艺，为下一步展示保护工作打下基础 | 项 | 1.00
分部小计
措施项目
8 | BB002 | 防护费用 | 1.应综合考虑施工过程中发生的围护、立面防护等各类防护费用 | 项 | 1
9 | 920106005004 | 材料运输 | 1.结合现场实际情况，满足施工要求 | 项 | 1.00
10 | 920106005005 | 考古配合 | 1.结合现场实际情况，满足施工要求 | 项 | 1.00
11 | BB001 | 施工现场水电费 | 1.现场无法提供水电，需柴油发电 | 项 | 1
12 | 920901004001 | 城台用座车脚手架 |  | m | 1759
分部小计
本页小计
合 计
注：为计取规费等的使用，可在表中增设其中：“人工费”。