## Table1
时产荞麦3吨制粉卧式设备清单
序号 | 设备名称 | 设备型号 | 单位 | 数量 | 动力 | 合计动力 | 备注
[5 empty] | (KW) | (KW)
一 | 荞麦清理主要设备
1 | 高效振动筛 | TQLG60*100 | 台 | 1 | 0.25*2 | 0.5 | 产量2-3t/h，功率P=0.5kw。清 除原料中的大、 中、小和轻杂，除杂效率≥90%；
2 | 垂直吸风道 | TFDZ100 | 台 | 1 |  | 0 | 碳钢制作、与高效振动筛配合 使用；
3 | 比重分级去石机 | TXQX60 | 台 | 1 | 0.25*2 | 0.5 | 荞麦清理专用设备、产量1-2 t/h，功率P=0.5kw，清除并肩 石效率达95%，净谷中含并肩石 不超过1粒/kg
4 | 高效打擦机 | NF180 | 台 | 1 | 15 | 15 | 集中风网控制，独特的脱皮结 构，脱皮效果优
5 | 低压风机 | 4-72-7.5 | 台 | 1 | 7.5 | 7.5 | 安徽蚌埠制作 4-72系列 P=7.5kw，运转平稳，噪音低、 效率高
6 | 新型斗式提升机 | TDT20/11 | 台 | 4 | 1.1 | 4.4 | 产量1-2t/h，功率P=1.1kw，机 筒冷轧板，周边采用咬合工 艺，高强畚斗带，畚斗； 国贸 减速机电机
7 | 磁选器 | 220 | 台 | 3 |  | 0 | 本机的磁芯采用高强磁性材料， 磁感应强度可达 200～380mT ，具 有造型美观 ， 结构合理 ， 除铁效 率高， 不占场地 ， 无需动力等特 点
8 | 除尘器 |  | 台 | 1 |  | 0 | 采用镀锌板制作美观、大方、 经济耐用
9 | 除尘风网 |  | 套 | 1 |  | 0 | 采用镀锌板制作美观、大方、 经济耐用
10 | 小计 |  |  |  |  | 27.9
二 | 制粉打包主要设备
序号 | 设备名称 | 设备型号 | 单位 | 数量 | 动力 | 合计动力 | 备注
[5 empty] | (KW) | (KW)
1 | 暂储仓 |  | 台 | 1 |  | 0 | 不锈钢制作，储存量1m³
2 | 新型同步带磨粉 机 | 6F2250 | 台 | 3 | 11 | 33 | 表面平整光滑手感细腻；精度 高，强度高，，光亮、平整、 耐磨、寿命长，且日久不回出 现漆面龟裂、剥落现象；
3 | 新型同步带磨粉 机 | 6F2240 | 台 | 4 | 7.5 | 30 | 表面平整光滑手感细腻；精度 高，强度高，，光亮、平整、 耐磨、寿命长，且日久不回出 现漆面龟裂、剥落现象；
4 | 双仓高效平筛 | FSFS2*12*83 | 台 | 2 | 1.5 | 3 | 筛框、钢架顶板、底板、侧板 均由整块钢板折弯成形
5 | 荞麦分级筛 | FP40*80 | 台 | 3 | 1.5 | 4.5 | P=1.5KW，壳芯分离使用
6 | 荞麦壳分级筛 | TQLG80*125 | 台 | 1 | 0.25*2 | 0.5 | 功率P=0.5kw 使壳粉分级更清
7 | 面绞龙 | FLSS130 | 台 | 1 | 1.5 | 1.5 | 产量1-2t/h，功率P=1.5kw，长 度：约6米，面粉输送
8 | 关风器 | TGFY225 | 台 | 16 |  | 0 | 自然时效处理、叶轮磨床工艺 ， 机壳HT-225辊渗碳淬火处 理， 闭风效果好，不漏料
9 | 散风箱除尘器 |  | 套 | 1 |  |  | 采用镀锌板制作美观、大方、经济耐用
10 | 风网 |  | 套 | 1 |  | 0 | 采用镀锌板制作美观、大方、经济耐用
11 | 传动件 |  | 套 | 2 | 1.5 | 3 | 轴45#钢，链轮链条采用中碳合 金钢，含电机减速机
12 | 高压风机 | 6-30A-15 | 台 | 1 | 15 | 15 | 6-30或TY系列,P=15kw一台运转 平稳，噪音低、效率高
13 | 皮壳打包柜 |  | 台 | 1 |  | 0 | 非标件、 国标钢材制作，满足 接料暂存打包使用
14 | 荞粉打包柜 |  | 台 | 1 |  | 0 | 非标件、 国标钢材制作，满足 接料暂存打包使用
15 | 小计 |  |  |  |  | 90.5
三 | 其他辅助主要设备
序号 | 设备名称 | 设备型号 | 单位 | 数量 | 动力 | 合计动力 | 备注
[5 empty] | (KW) | (KW)
1 | 小平台 钢架 |  | 套 | 1 |  | 0 | 平台横梁6#国标槽钢，使操作 员在工作时更加安全放心
2 | 关风器钢架 |  | 套 | 1 |  | 0 | 国标钢材、80方管和50角铁配 合使用
3 | 控制电柜 |  | 台 | 2 |  | 0 | 按钮控制，德力西或正泰元器 件
4 | 机器架子 |  | 套 | 1 |  | 0 | 国标钢材
5 | 法兰 |  | 套 | 1 |  | 0 | 风网主管道连接使用
6 | 三角带 管卡 |  | 套 | 1 |  | 0 | 三角带国标件、管卡镀锌件
7 | 电动机 减速机 |  | 套 | 1 |  | 0 | 国内一线品牌
8 | 筛绢 清理块 小 件 |  | 套 | 1 |  | 0 | 双仓筛使用
9 | 电线 电缆 桥架 |  | 套 | 1 |  | 0 | 国标铜线一线品牌，用于连接 主机设备与控制电柜 (客户自 备)
10 | 运输费用 |  |  | 1 |  | 0 | 所有设备完整无损运输至客户 安装地 (客户自备)
11 | 机器厂房 长*宽* 高 |  |  | 1 |  | 0 | 另附图纸
12 | 设计 安装 调试 |  | 套 | 1 |  | 0 | 含技术设计、安装调试、客户 操作人员培训
13 | 小计 |  |  |  |  | 0
四 | 合计 |  |  |  |  | 118.4