## 表-08 分部分项工程和单价措施项目清单与计价表
分部分项工程和单价措施项目清单与计价表
工程名称：恢复泵房工程-线路 |  |  |  | 标段：固阳县2023年金山工业园区及农牧业产业园区供水管道改扩建工程 |  |  |  | 第 1 页 共 2 页
序号 | 项目编码 | 项目名称 | 项目特征描述 |  | 计量单位 | 工程量 | 金额（元）
[7 empty] | 综合单价 |  | 合价 | 其中
暂估价
整个项目
1 | 030404017003 | 配电箱 | 1.名称:配电箱 2.型号:半周长2.5m 3.规格:600*1600*350 4.安装方式:落地式 |  | 台 | 1
2 | 030404017001 | 配电箱 | 1.名称:配电箱 2.型号:半周长1.5m 3.规格:600*600*160 4.安装方式:落地式 |  | 台 | 1
3 | 030404017002 | 配电箱 | 1.名称:配电箱 2.型号:半周长1.5m 3.规格:600*800*160 4.安装方式:落地式 |  | 台 | 2
4 | 030408001001 | 电力电缆 | 1.名称:电力电缆 2.型号:YJV 3.规格:YJV22﹣4*150 4.材质:铜芯 5.敷设方式、部位:管道敷设 |  | m | 53.2
5 | 030411001001 | 配管 | 1.名称:钢管 2.材质:镀锌钢管 3.规格:DN150mm 4.配置形式:暗配 |  | m | 54.5
6 | 030411001002 | 配管 | 1.名称:钢管 2.材质:镀锌钢管 3.规格:DN25mm 4.配置形式:暗配 |  | m | 13.32
7 | 030408001002 | 电力电缆 | 1.名称:电力电缆 2.型号:YJV 3.规格:YJV22﹣4*150+1*95 4.材质:铜芯 5.敷设方式、部位:管道敷设 |  | m | 9.5
8 | 030411004001 | 配线 | 1.名称:电线 2.型号:BYJ 3.规格:BYJ﹣5*6 4.材质:铜芯 5.敷设方式、部位:管道敷设 |  | m | 5.7
9 | 030411004002 | 配线 | 1.名称:电线 2.型号:BYJ 3.规格:BYJ4*4 4.材质:铜芯 5.敷设方式、部位:管道 |  | m | 13.42
本页小计
注：为计取规费等的使用，可在表中增设其中：“定额人工费”
表—08
分部分项工程和单价措施项目清单与计价表
工程名称：恢复泵房工程-线路 |  |  |  | 标段：固阳县2023年金山工业园区及农牧业产业园区供水管道改扩建工程 |  |  |  | 第 2 页 共 2 页
序号 | 项目编码 | 项目名称 | 项目特征描述 |  | 计量单位 | 工程量 | 金额（元）
[7 empty] | 综合单价 |  | 合价 | 其中
暂估价
敷设
10 | 030408001003 | 电力电缆 | 1.名称:电力电缆 2.型号:YJY 3.规格:YJY﹣4*70+1*35 4.材质:铜芯 5.敷设方式、部位:管道敷设 |  | m | 16.32
11 | 030411001003 | 配管 | 1.名称:钢管 2.材质:镀锌钢管 3.规格:DN100mm 4.配置形式:暗配 |  | m | 13.52
分部小计
措施项目
本页小计
合 计
注：为计取规费等的使用，可在表中增设其中：“定额人工费”
表—08

## 表-11 总价措施项目清单与计价表
总价措施项目清单与计价表
工程名称：恢复泵房工程-线路 |  |  | 标段：固阳县2023年金山工业园区及农牧业产业园区供水管道改扩建工程 | [5 empty] | 第 1 页 共 1 页
序号 | 项目编码 | 项目名称 |  | 计算基础 | 费率(%) | 金额(元) |  | 调整费率(%) |  | 调整后金额(元) | 备注
1 | 031302001 | 安全文明施工费
1.1 | 031302001001 | 安全文明施工与环境保护费 |  | 分部分项人工费+技术措施项目人工费 | 2
1.2 | 031302001002 | 临时设施费 |  | 分部分项人工费+技术措施项目人工费 | 1
2 | 031302005001 | 雨季施工增加费 |  | 分部分项人工费+技术措施项目人工费 | 0.5
3 | 031302006001 | 已完工程及设备保护费 |  | 分部分项人工费+技术措施项目人工费 | 0.8
4 | 03B001 | 工程定位复测费 |  | 分部分项人工费+技术措施项目人工费 | 0
5 | 031302004001 | 二次搬运费 |  | 分部分项人工费+技术措施项目人工费 | 0.1
6 | 03B002 | 特殊地区施工增加费 |  | 分部分项人工费+技术措施项目人工费 | 0
7 | 031302002001 | 夜间施工增加费
8 | 031302002002 | 白天在地下室施工增加费
9 | 031302005002 | 冬季施工增加费
合 计
编制人（造价人员）： | [6 empty] | 复核人（造价工程师）：
注：1.“计算基础”中安全文明施工费可为“定额基价”、“定额人工费”或“定额人工费+定额机械费”，其他项目可为“定额人工费”或“定额人工费+定额机械费”。 2.按施工方案计算的措施费，若无“计算基础”和“费率”的数值，也可只填“金额”数值，但应在备注栏说明施工方案出处或计算方法。
表-11

## 表-12 其他项目清单与计价汇总表
其他项目清单与计价汇总表
工程名称：恢复泵房工程-线路 |  | 标段：固阳县2023年金山工业园区及农牧业产业园区供水管道改扩建工程 |  |  | 第 1 页 共 1 页
序号 | 项目名称 |  | 金额(元) | 结算金额(元) |  | 备注
1 | 暂列金额 |  |  |  |  | 明细详见表-12-1
2 | 暂估价
2.1 | 专业工程暂估价 |  |  |  |  | 明细详见表-12-3
2.2 | 材料暂估价 |  | 一 |  |  | 明细详见表-12-2
3 | 计日工 |  |  |  |  | 明细详见表-12-4
4 | 总承包服务费 |  |  |  |  | 明细详见表-12-5
5 | 材料检验试验费
6 | 建筑工程能效测评费
7 | 工程变更及现场签证
8 | 提前竣工（赶工补偿）
9 | 无负荷联合试运转费
10 | 停窝工损失费
11 | 施工期间未完工程保护费
12 | 企业自有工人培训管理费
13 | 建筑工人实名制费
合计 | [5 empty] | —
注：材料（工程设备）暂估单价进入清单项目综合单价，此处不汇总。
表-12

## 表-12-1 暂列金额表
暂列金额明细表
工程名称：恢复泵房工程-线路 |  | 标段：固阳县2023年金山工业园区及农牧业产业园区供水管道改扩建工程 |  |  | 第 1 页 共 1 页
序号 | 项目名称 |  | 计量单位 | 暂定金额（元） |  | 备注
合 计 | [5 empty] | —
注：此表由招标人填写，如不能详列，也可只列暂列金额总额，投标人应将上述暂列金额计入投标总价中。
表—12—1

## 表-13 规费、税金项目清单与计价表
规费、税金项目计价表
工程名称：恢复泵房工程-线路 |  | 标段：固阳县2023年金山工业园区及农牧业产业园区供水管道改扩建工程 |  |  |  | 第 1 页 共 1 页
序号 | 项目名称 |  | 计算基础 |  | 计算基数 |  | 计算费率(%) | 金额（元）
1 | 规费 |  | 社会保险费+住房公积金+水利建设基金+环境保护税
1.1 | 社会保险费 |  | 养老失业保险+基本医疗保险+工伤保险+生育保险
(1) | 养老失业保险 |  | 分部分项人工费+组织措施项目人工费+技术措施项目人工费+分部分项人工费调整+技术措施项目人工费调整 |  |  |  | 10.5
(2) | 基本医疗保险 |  | 分部分项人工费+组织措施项目人工费+技术措施项目人工费+分部分项人工费调整+技术措施项目人工费调整 |  |  |  | 3.7
(3) | 工伤保险 |  | 分部分项人工费+组织措施项目人工费+技术措施项目人工费+分部分项人工费调整+技术措施项目人工费调整 |  |  |  | 0.4
(4) | 生育保险 |  | 分部分项人工费+组织措施项目人工费+技术措施项目人工费+分部分项人工费调整+技术措施项目人工费调整 |  |  |  | 0.3
1.2 | 住房公积金 |  | 分部分项人工费+组织措施项目人工费+技术措施项目人工费+分部分项人工费调整+技术措施项目人工费调整 |  |  |  | 3.7
1.3 | 水利建设基金 |  | 分部分项人工费+组织措施项目人工费+技术措施项目人工费+分部分项人工费调整+技术措施项目人工费调整 |  |  |  | 0.4
1.4 | 环境保护税
2 | 税金 |  | 税前工程造价 |  |  |  | 9
合 计
编制人（造价人员）： |  |  |  | 复核人（造价工程师）：
表-13

## 表-23 主要材料和工程设备选用表
主要材料和工程设备选用表
工程名称：恢复泵房工程-线路 | [6 empty] | 第 1 页 共 1 页
序号 | 材料设备名称 | 单位 | 市场价 | 数量 | 品牌 | 厂家 |  | 规格型号 | 备注
1 | 镀锌扁钢综合 | kg
2 | 醇酸磁漆 | kg
3 | 自粘性塑料带 | 卷 | [5 empty] | 20mm×20m
4 | 镀锌钢管 | m | [5 empty] | DN25
5 | 镀锌钢管 | m | [5 empty] | DN100
6 | 镀锌钢管 | m | [5 empty] | DN150
7 | 塑料管综合 | kg
8 | 镀锌钢管接头 | 个 | [5 empty] | 100×4
9 | 镀锌钢管接头 | 个 | [5 empty] | 150×4.5
10 | 铜芯绝缘电线 | m | [5 empty] | BV4mm2
11 | 铜芯绝缘电线 | m | [5 empty] | BYJ﹣5*6
12 | 铜芯塑料绝缘软电线 | m | [5 empty] | BVR-4mm2
13 | 镀锌地线夹 | 套 | [5 empty] | 100
14 | 镀锌地线夹 | 套 | [5 empty] | 150
15 | 其他材料费 | 元
16 | 电力电缆 | m | [5 empty] | YJV22﹣4*150+1*95
17 | 电力电缆 | m | [5 empty] | YJV22﹣4*150
18 | 成套配电箱落地式 | 台 |  |  | 三科 | 内蒙古三科电器有限公司 |  | 600*1600*350
19 | 成套配电箱落地式 | 台 | [5 empty] | 600*600*160
20 | 成套配电箱落地式 | 台 | [5 empty] | 600*800*160
注：本表中所列材料设备应仅限于承包人自行采购范围内的材料设备。本表格可以按照同样的格式扩展。