## 表-08 分部分项工程和单价措施项目清单与计价表
分部分项工程和单价措施项目清单与计价表
工程名称：给水管线工程 |  |  |  | 标段：固阳县2023年金山工业园区及农牧业产业园区供水管道改扩建工程 |  |  |  | 第 1 页 共 4 页
序号 | 项目编码 | 项目名称 | 项目特征描述 |  | 计量单位 | 工程量 | 金额（元）
[7 empty] | 综合单价 |  | 合价 | 其中
暂估价
整个项目
1 | 040501004002 | 塑料管 | 1.名称：PE100给水管 2.型号规格：DN400 1.6Mpa 3.连接方式：热熔连接接口 4.管道检验及试验要求：水压试验和消毒冲洗 5.满足图纸设计要求 6.主材PE100给水管DN400为甲供材 |  | m | 645
2 | 040501004005 | 塑料管 | 1.名称：PE100给水管 2.型号规格：DN315 1.6Mpa 3.连接方式：热熔连接接口 4.管道检验及试验要求：水压试验和消毒冲洗 5.满足图纸设计要求 6.主材PE100给水管DN315为甲供材 |  | m | 2863
3 | 040501004004 | 塑料管 | 1.名称：PE100给水管 2.型号规格：DN200 1.6Mpa 3.连接方式：热熔连接接口 4.管道检验及试验要求：水压试验和消毒冲洗 5.满足图纸设计要求 6.6.主材PE100给水管DN200为甲供材 |  | m | 665
4 | 040501004003 | 塑料管（排泥管） | 1.名称：PE100给水管 2.型号规格：DN110 1.6Mpa 3.连接方式：热熔连接接口 4.管道检验及试验要求：水压试验和消毒冲洗 5.满足图纸设计要求 6.主材PE100给水管DN110为甲供材 |  | m | 36
5 | 040501008001 | 水平导向钻进 | 1.土壤类别:一、二类土 2.材质及规格:PE100管 DN315 3.内容:a.转导向孔 b.扩孔 |  | m | 1853
本页小计
注：为计取规费等的使用，可在表中增设其中：“定额人工费”
表—08
分部分项工程和单价措施项目清单与计价表
工程名称：给水管线工程 |  |  |  | 标段：固阳县2023年金山工业园区及农牧业产业园区供水管道改扩建工程 |  |  |  | 第 2 页 共 4 页
序号 | 项目编码 | 项目名称 | 项目特征描述 |  | 计量单位 | 工程量 | 金额（元）
[7 empty] | 综合单价 |  | 合价 | 其中
暂估价
c.回拖布管 PE管
6 | 040502005001 | 阀门 | 1.名称：蜗轮传动伸缩法兰式蝶阀 2.型号规格：SD343H-16C，DN400 3.材质：铸钢 4.满足图纸设计要求 |  | 个 | 3
7 | 040502005013 | 阀门 | 1.名称：蜗轮传动伸缩法兰式蝶阀 2.型号规格：SD343H-16C，DN300 3.材质：铸钢 4.满足图纸设计要求 |  | 个 | 6
8 | 040502005014 | 阀门 | 1.名称：蜗轮传动伸缩法兰式蝶阀 2.型号规格：SD343H-16C，DN200 3.材质：铸钢 4.满足图纸设计要求 |  | 个 | 3
9 | 040502005003 | 阀门 | 1.名称：排气阀检修闸阀 2.型号规格：Z45X-16Q，DN80 3.材质：铸铁 4.满足图纸设计要求 |  | 个 | 9
10 | 040502005009 | 阀门 | 1.名称：CARX型复合式排气阀 2.型号规格：DN80-1.6（CARX） 3.材质：铸铁 4.满足图纸设计要求 |  | 个 | 9
11 | 040502005015 | 阀门 | 1.名称：排泥阀 2.型号规格：Z45X-16Q，DN100 3.材质：铸铁 4.满足图纸设计要求 |  | 个 | 5
12 | 040502009002 | 水表 | 1.规格:DN300 2.材料:法兰式补偿器、法兰闸阀、法兰止回阀、法兰过滤器、碳钢平焊法兰、法兰水表 |  | 个 | 1
13 | 040504001012 | 砌筑井 | 1.名称:砖砌检查井阀门井 2.规格尺寸:φ2400 参07MS101-2-25 3.井口:保温井口 参07MS101-2-23 |  | 座 | 2
本页小计
注：为计取规费等的使用，可在表中增设其中：“定额人工费”
表—08
分部分项工程和单价措施项目清单与计价表
工程名称：给水管线工程 |  |  |  | 标段：固阳县2023年金山工业园区及农牧业产业园区供水管道改扩建工程 |  |  |  | 第 3 页 共 4 页
序号 | 项目编码 | 项目名称 | 项目特征描述 |  | 计量单位 | 工程量 | 金额（元）
[7 empty] | 综合单价 |  | 合价 | 其中
暂估价
4.砂浆强度等级、配合比:M10 5.砖砌体:环保型混凝土砖 6.盖板材质、规格:钢筋砼 7.井盖、井圈材质及规格:重型混凝土井盖
14 | 040504001015 | 砌筑井 | 1.名称:砖砌检查井阀门井 2.规格尺寸:φ1800 参07MS101-2-24 3.井口:保温井口 参07MS101-2-23 4.砂浆强度等级、配合比:M10 5.砖砌体:环保型混凝土砖 6.盖板材质、规格:钢筋砼 7.井盖、井圈材质及规格:重型混凝土井盖 |  | 座 | 7
15 | 040504001016 | 砌筑井 | 1.名称:砖砌检查井阀门井 2.规格尺寸:φ1500 参07MS101-2-24 3.井口:保温井口 参07MS101-2-23 4.砂浆强度等级、配合比:M10 5.砖砌体:环保型混凝土砖 6.盖板材质、规格:钢筋砼 7.井盖、井圈材质及规格:重型混凝土井盖 |  | 座 | 1
16 | 040504001018 | 砌筑井 | 1.名称:排气井 2.规格尺寸:φ1200 参07MS101-2-52 3.井口:保温井口 参07MS101-2-23 4.砂浆强度等级、配合比:M10 5.砖砌体:环保型混凝土砖 6.盖板材质、规格:钢筋砼 |  | 座 | 9
本页小计
注：为计取规费等的使用，可在表中增设其中：“定额人工费”
表—08
分部分项工程和单价措施项目清单与计价表
工程名称：给水管线工程 |  |  |  | 标段：固阳县2023年金山工业园区及农牧业产业园区供水管道改扩建工程 |  |  |  | 第 4 页 共 4 页
序号 | 项目编码 | 项目名称 | 项目特征描述 |  | 计量单位 | 工程量 | 金额（元）
[7 empty] | 综合单价 |  | 合价 | 其中
暂估价
7.井盖、井圈材质及规格:重型混凝土井盖
17 | 040504001017 | 砌筑井 | 1.名称:排泥井 2.规格尺寸:φ1200 参07MS101-2-58 3.井口:保温井口 参07MS101-2-23 4.砂浆强度等级、配合比:M10 5.砖砌体:环保型混凝土砖 6.盖板材质、规格:钢筋砼 7.井盖、井圈材质及规格:重型混凝土井盖 |  | 座 | 5
18 | 040504001019 | 砌筑井 | 1.名称:湿井 2.规格尺寸:φ1000 3.井口:保温井口 参07MS101-2-23 4.砂浆强度等级、配合比:M10 5.砖砌体:环保型混凝土砖 6.盖板材质、规格:钢筋砼 7.井盖、井圈材质及规格:重型混凝土井盖 |  | 座 | 5
19 | 040504001021 | 砌筑井 | 1.名称:减压阀组井 2.规格尺寸:5000X3000 参07MS101-2-147 3.井口:保温井口 参07MS101-2-23 4.砂浆强度等级、配合比:M10 5.砖砌体:环保型混凝土砖 6.盖板材质、规格:钢筋砼 7.井盖、井圈材质及规格:重型混凝土井盖 |  | 座 | 1
分部小计
措施项目
本页小计
合 计
注：为计取规费等的使用，可在表中增设其中：“定额人工费”
表—08

## 表-11 总价措施项目清单与计价表
总价措施项目清单与计价表
工程名称：给水管线工程 |  |  | 标段：固阳县2023年金山工业园区及农牧业产业园区供水管道改扩建工程 | [5 empty] | 第 1 页 共 1 页
序号 | 项目编码 | 项目名称 |  | 计算基础 | 费率(%) | 金额(元) |  | 调整费率(%) |  | 调整后金额(元) | 备注
1 | 041109001 | 安全文明施工费
1.1 | 041109001001 | 安全文明施工与环境保护费 |  | 分部分项人工费+技术措施项目人工费 | 2
1.2 | 041109001002 | 临时设施费 |  | 分部分项人工费+技术措施项目人工费 | 1
2 | 041109004001 | 雨季施工增加费 |  | 分部分项人工费+技术措施项目人工费 | 0.5
3 | 041109007001 | 已完工程及设备保护费 |  | 分部分项人工费+技术措施项目人工费 | 0.5
4 | 04B001 | 工程定位复测费 |  | 分部分项人工费+技术措施项目人工费 | 0
5 | 041109003001 | 二次搬运费 |  | 分部分项人工费+技术措施项目人工费 | 0.1
6 | 04B002 | 特殊地区施工增加费 |  | 分部分项人工费+技术措施项目人工费 | 0
7 | 041109002001 | 夜间施工增加费
8 | 041109002002 | 白天在地下室施工增加费
9 | 041109004002 | 冬季施工增加费
合 计
编制人（造价人员）： | [6 empty] | 复核人（造价工程师）：
注：1.“计算基础”中安全文明施工费可为“定额基价”、“定额人工费”或“定额人工费+定额机械费”，其他项目可为“定额人工费”或“定额人工费+定额机械费”。 2.按施工方案计算的措施费，若无“计算基础”和“费率”的数值，也可只填“金额”数值，但应在备注栏说明施工方案出处或计算方法。
表-11

## 表-12 其他项目清单与计价汇总表
其他项目清单与计价汇总表
工程名称：给水管线工程 |  | 标段：固阳县2023年金山工业园区及农牧业产业园区供水管道改扩建工程 |  |  | 第 1 页 共 1 页
序号 | 项目名称 |  | 金额(元) | 结算金额(元) |  | 备注
1 | 暂列金额 |  |  |  |  | 明细详见表-12-1
2 | 暂估价
2.1 | 专业工程暂估价 |  |  |  |  | 明细详见表-12-3
2.2 | 材料暂估价 |  | 一 |  |  | 明细详见表-12-2
3 | 计日工 |  |  |  |  | 明细详见表-12-4
4 | 总承包服务费 |  |  |  |  | 明细详见表-12-5
5 | 材料检验试验费
6 | 建筑工程能效测评费
7 | 工程变更及现场签证
8 | 提前竣工（赶工补偿）
9 | 无负荷联合试运转费
10 | 停窝工损失费
11 | 施工期间未完工程保护费
12 | 企业自有工人培训管理费
13 | 建筑工人实名制费
合计 | [5 empty] | —
注：材料（工程设备）暂估单价进入清单项目综合单价，此处不汇总。
表-12

## 表-12-1 暂列金额表
暂列金额明细表
工程名称：给水管线工程 |  | 标段：固阳县2023年金山工业园区及农牧业产业园区供水管道改扩建工程 |  |  | 第 1 页 共 1 页
序号 | 项目名称 |  | 计量单位 | 暂定金额（元） |  | 备注
合 计 | [5 empty] | —
注：此表由招标人填写，如不能详列，也可只列暂列金额总额，投标人应将上述暂列金额计入投标总价中。
表—12—1

## 表-13 规费、税金项目清单与计价表
规费、税金项目计价表
工程名称：给水管线工程 |  | 标段：固阳县2023年金山工业园区及农牧业产业园区供水管道改扩建工程 |  |  |  | 第 1 页 共 1 页
序号 | 项目名称 |  | 计算基础 |  | 计算基数 |  | 计算费率(%) | 金额（元）
1 | 规费 |  | 社会保险费+住房公积金+水利建设基金+环境保护税
1.1 | 社会保险费 |  | 养老失业保险+基本医疗保险+工伤保险+生育保险
(1) | 养老失业保险 |  | 分部分项人工费+组织措施项目人工费+技术措施项目人工费+分部分项人工费调整+技术措施项目人工费调整 |  |  |  | 10.5
(2) | 基本医疗保险 |  | 分部分项人工费+组织措施项目人工费+技术措施项目人工费+分部分项人工费调整+技术措施项目人工费调整 |  |  |  | 3.7
(3) | 工伤保险 |  | 分部分项人工费+组织措施项目人工费+技术措施项目人工费+分部分项人工费调整+技术措施项目人工费调整 |  |  |  | 0.4
(4) | 生育保险 |  | 分部分项人工费+组织措施项目人工费+技术措施项目人工费+分部分项人工费调整+技术措施项目人工费调整 |  |  |  | 0.3
1.2 | 住房公积金 |  | 分部分项人工费+组织措施项目人工费+技术措施项目人工费+分部分项人工费调整+技术措施项目人工费调整 |  |  |  | 3.7
1.3 | 水利建设基金 |  | 分部分项人工费+组织措施项目人工费+技术措施项目人工费+分部分项人工费调整+技术措施项目人工费调整 |  |  |  | 0.4
1.4 | 环境保护税
2 | 税金 |  | 税前工程造价 |  |  |  | 9
合 计
编制人（造价人员）： |  |  |  | 复核人（造价工程师）：
表-13

## 表-23 主要材料和工程设备选用表
主要材料和工程设备选用表
工程名称：给水管线工程 | [6 empty] | 第 1 页 共 1 页
序号 | 材料设备名称 | 单位 | 市场价 | 数量 | 品牌 | 厂家 |  | 规格型号 | 备注
1 | 钢筋 | t | [5 empty] | φ10以外 | 包头信息价（2023.4）
2 | 导向钻刀片 | 只
3 | 膨润土 | kg
4 | 标准砖 | 千块 | [5 empty] | 240×115×53
5 | 碳酸氢钠 | kg
6 | 水 | m3 | [6 empty] | 包头信息价（2023.4）
7 | 回扩器 | 只 | [5 empty] | DN350
8 | 回扩器 | 只 | [5 empty] | DN450
9 | 回扩器 | 只 | [5 empty] | DN600
10 | 回扩器 | 只 | [5 empty] | DN700
11 | 化学泥浆 | kg
12 | 钻杆 | 根 | [5 empty] | φ127*6m
13 | 预拌混凝土 | m3 | [5 empty] | C25 | 包头信息价（2023.4）
14 | 蜗轮传动伸缩法兰式蝶阀 | 个 |  |  | 尧字 | 远大阀门集团有限公司呼和浩特办事处 |  | SD343H-16C，DN400
15 | 蜗轮传动伸缩法兰式蝶阀 | 个 | [5 empty] | SD343H-16C，DN300
16 | 蜗轮传动伸缩法兰式蝶阀 | 个 | [5 empty] | SD343H-16C，DN200
17 | 法兰闸阀 | 个 | [5 empty] | DN300
18 | 法兰止回阀 | 个 | [5 empty] | DN300
19 | 法兰过滤器 | 个 | [5 empty] | DN300
20 | 法兰水表 | 个 | [5 empty] | DN300
注：本表中所列材料设备应仅限于承包人自行采购范围内的材料设备。本表格可以按照同样的格式扩展。