## 表-08 分部分项工程和单价措施项目清单与计价表
分部分项工程和单价措施项目清单与计价表
工程名称：固阳县新城小学宿舍楼-建筑装修部分 |  |  |  | 标段：固阳县新城小学宿舍楼和浴室改造项目 |  |  |  | 第 1 页 共 5 页
序号 | 项目编码 | 项目名称 | 项目特征描述 |  | 计量单位 | 工程量 | 金额（元）
[7 empty] | 综合单价 |  | 合价 | 其中
暂估价
石膏板吊顶
1 | 011302001001 | 石膏板吊顶天棚 | 1.见12J1-棚5-B（96页） 2.用于走廊、大厅 3.石膏板板缝用胶带粘贴 4.刮腻子三遍 5.乳胶漆二遍 |  | m2 | 463.4
分部小计
消防水池内部做法
2 | 011101001002 | 水泥砂浆楼地面 | 消防水池-12J1-19-池防2 1.20厚1：2水泥砂浆找平 2.刷氯顶胶乳防水素胶 3.10厚氯顶胶乳防水砂浆 4.20厚1：2水泥砂浆保护层 |  | m2 | 107.21
3 | 011201001001 | 墙面一般抹灰 | 消防水池-12J1-19-池防2 1.20厚1：2水泥砂浆找平 2.刷氯顶胶乳防水素胶 3.10厚氯顶胶乳防水砂浆 4.20厚1：2水泥砂浆保护层 |  | m2 | 157.51
4 | 010606008001 | 钢梯 | 1.钢爬梯采用φ20，距离地面高度1.8米，间距300mm 2.刷防锈漆二遍 3.包含制作及安装等内容 |  | t | 0.065
分部小计
开水间和水箱间卷材防水
5 | 010904001001 | 开水间卷材防水 | 1.聚乙烯丙纶卷材防水，上返300mm |  | m2 | 63.2
6 | 010904001002 | 水箱间卷材防水 | 1.聚乙烯丙纶卷材防水，上返300mm |  | m2 | 61.79
7 | 011101001003 | 水箱间上返梁水泥砂浆楼地面 | 1.上返梁抹1：2.5水泥砂浆 |  | m2 | 37
分部小计
地下室地面
8 | 011101003001 | 细石混凝土楼地面 | 1.50mm厚C20细石砼找平层 2.水泥砂浆压光 |  | m2 | 110.27
分部小计
本页小计
注：为计取规费等的使用，可在表中增设其中：“定额人工费”
表—08
分部分项工程和单价措施项目清单与计价表
工程名称：固阳县新城小学宿舍楼-建筑装修部分 |  |  |  | 标段：固阳县新城小学宿舍楼和浴室改造项目 |  |  |  | 第 2 页 共 5 页
序号 | 项目编码 | 项目名称 | 项目特征描述 |  | 计量单位 | 工程量 | 金额（元）
[7 empty] | 综合单价 |  | 合价 | 其中
暂估价
楼梯间平台板
9 | 011102001001 | 石材楼地面 | 1.楼梯平台板铺设石材板 |  | m2 | 49.2
分部小计
标内-天沟砼板
10 | 010505007001 | 天沟(檐沟）、挑檐板 | 1.混凝土种类:商品混凝土 2.混凝土强度等级:C25 |  | m3 | 15.03
分部小计
砖基础防潮层
11 | 010904003001 | 楼（地）面砂浆防水(防潮） | 1.室内±0.000以下墙体外墙内侧，内墙两侧均抹20厚1：2水泥砂浆（内掺5%防水粉） 2.室内外-0.060处墙体抹20厚1：2水泥砂浆（内掺5%防水粉） |  | m2 | 119.1
分部小计
模板超高费
12 | 011702002001 | 矩形柱 | 1.高度超过3.6米柱模板超高费 |  | m2 | 136
13 | 011702011001 | 直形墙 | 1.高度超过3.6米剪力墙模板超高费 |  | m2 | 518.45
14 | 011702005001 | 梁 | 1.高度超过3.6米梁模板超高费 |  | m2 | 303.16
15 | 011702016001 | 平板 | 1.高度超过3.6米板模板超高费 |  | m2 | 347.17
分部小计
门、人造石窗台板
16 | 010805005001 | 全玻门 | 1.门代号及洞口尺寸:M1521、M1、M1221 2.门框、扇材质:肯德基门 3.包含制作及安装等内容 |  | m2 | 22.32
17 | 010805005002 | 全玻自由门 | 1.肯德基玻璃门斗 2.包含制作及安装等内容 |  | m2 | 28.45
18 | 010801001001 | 成品木质套装门 | 1.门代号及洞口尺寸:M0821 2.门框、扇材质:成品钢 |  | 樘 | 38
本页小计
注：为计取规费等的使用，可在表中增设其中：“定额人工费”
表—08
分部分项工程和单价措施项目清单与计价表
工程名称：固阳县新城小学宿舍楼-建筑装修部分 |  |  |  | 标段：固阳县新城小学宿舍楼和浴室改造项目 |  |  |  | 第 3 页 共 5 页
序号 | 项目编码 | 项目名称 | 项目特征描述 |  | 计量单位 | 工程量 | 金额（元）
[7 empty] | 综合单价 |  | 合价 | 其中
暂估价
木质套装门 3.包含制作及安装等内容
19 | 010801001002 | 成品木质套装门 | 1.门代号及洞口尺寸:M1021 2.门框、扇材质:成品钢木质套装门 3.包含制作及安装等内容 |  | 樘 | 56
20 | 010801001003 | 成品木质套装门 | 1.门代号及洞口尺寸:M1821 2.门框、扇材质:成品钢木质套装门 3.包含制作及安装等内容 |  | 樘 | 4
21 | 010801002001 | 木质门带套 | 1.门代号及洞口尺寸:DK1218 2.门框、扇材质:成品钢木质门套 3.包含制作及安装等内容 |  | m2 | 0.96
22 | 010809004001 | 人造石窗台板 | 1.窗台水泥砂浆抹面 2.窗台板为人造石 |  | m2 | 17.2
分部小计
保温工程
线条涂料
23 | 011406001001 | 抹灰面油漆 | 1.用于外墙面线条、栏板、造型压顶 2.质感漆 |  | m2 | 382.88
分部小计
外墙保温一体板
24 | 011001003001 | 保温隔热墙面-变更-待定 | 1.外墙面粘贴80厚岩棉一体硅酸钙板保温 |  | m2 | 1474.4
25 | 011001003002 | 硅酸钙板装饰单板 | 1.外墙面粘贴80厚岩棉一体硅酸钙单板 |  | m2 | 183.12
分部小计
屋面保温、增加的防水层、树脂瓦
26 | 011001001001 | 平屋面100厚聚苯板保温层 | 1.图集:平屋面12YJ1屋105-2F1-100B1（140页），不上人屋面 2.保温层:100厚挤塑板 |  | m2 | 549.54
27 | 010902001001 | 平屋面卷材防水 | 1.图集:平屋面12YJ1屋105-2F1-100B1（140页） |  | m2 | 602.14
本页小计
注：为计取规费等的使用，可在表中增设其中：“定额人工费”
表—08
分部分项工程和单价措施项目清单与计价表
工程名称：固阳县新城小学宿舍楼-建筑装修部分 |  |  |  | 标段：固阳县新城小学宿舍楼和浴室改造项目 |  |  |  | 第 4 页 共 5 页
序号 | 项目编码 | 项目名称 | 项目特征描述 |  | 计量单位 | 工程量 | 金额（元）
[7 empty] | 综合单价 |  | 合价 | 其中
暂估价
，不上人屋面 2.防水层:4厚SBS屋面柔性防水层
28 | 010902001002 | 天沟卷材防水 | 1.图集:平屋面12YJ1屋105-2F1-100B1（140页），不上人屋面 2.防水层:4厚SBS屋面柔性防水层 |  | m2 | 140.28
29 | 010901001001 | 树脂瓦屋面 | 1.图集:坡屋面12YJ1屋302-2F1-100B1（147页），不上人屋面 2.坡屋面挂合成树脂瓦 |  | m2 | 237.83
分部小计
外立面
外墙面轻钢龙骨外挂硅酸钙板造型
30 | 010606013001 | 零星钢构件 | 1.40*40*4镀锌方管、150*200*8镀锌钢板龙骨制作、安装、运输 2.运距：15km |  | t | 4.171
31 | 010516001001 | 螺栓 | 4*M12*160化学螺栓 |  | 套 | 2576
分部小计
门厅雨蓬造型处
32 | 010606013002 | 零星钢构件 | 1.40*40*4镀锌方管、150*200*8镀锌钢板龙骨制作、安装、运输 2.运距：15km |  | t | 1.807
33 | 010516001002 | 螺栓 | 4*M12*160化学螺栓 |  | 套 | 448
34 | 011506001001 | 雨篷吊挂饰面 | 3mm厚铝单板 |  | m2 | 71.71
35 | 011207001001 | 墙面装饰板 | 10mm厚水泥板 |  | m2 | 4.05
分部小计
其它工程
玻璃雨篷
36 | 011506003001 | 玻璃雨篷 | 1.玻璃雨篷安装（钢龙骨） 2.8TP+1.52PVB+8TP钢化夹胶玻璃 |  | m2 | 8.1
分部小计
本页小计
注：为计取规费等的使用，可在表中增设其中：“定额人工费”
表—08
分部分项工程和单价措施项目清单与计价表
工程名称：固阳县新城小学宿舍楼-建筑装修部分 |  |  |  | 标段：固阳县新城小学宿舍楼和浴室改造项目 |  |  |  | 第 5 页 共 5 页
序号 | 项目编码 | 项目名称 | 项目特征描述 |  | 计量单位 | 工程量 | 金额（元）
[7 empty] | 综合单价 |  | 合价 | 其中
暂估价
外立面保温一体板托架
37 | 010606013003 | 零星钢构件 | 外立面保温一体板托架：80*80*5mm厚镀锌角钢托架，每层设一道 |  | t | 3.225
分部小计
措施项目
本页小计
合 计
注：为计取规费等的使用，可在表中增设其中：“定额人工费”
表—08

## 表-11 总价措施项目清单与计价表
总价措施项目清单与计价表
工程名称：固阳县新城小学宿舍楼-建筑装修部分 |  |  | 标段：固阳县新城小学宿舍楼和浴室改造项目 | [5 empty] | 第 1 页 共 1 页
序号 | 项目编码 | 项目名称 |  | 计算基础 | 费率(%) | 金额(元) |  | 调整费率(%) |  | 调整后金额(元) | 备注
1 | 011707001 | 安全文明施工费
1.1 | 011707001001 | 安全文明施工与环境保护费 |  | 分部分项人工费+技术措施项目人工费 | 5.5
1.2 | 011707001002 | 临时设施费 |  | 分部分项人工费+技术措施项目人工费 | 2
2 | 011707005001 | 雨季施工增加费 |  | 分部分项人工费+技术措施项目人工费 | 0.5
3 | 011707007001 | 已完工程及设备保护费 |  | 分部分项人工费+技术措施项目人工费 | 0.8
4 | 01B001 | 工程定位复测费 |  | 分部分项人工费+技术措施项目人工费 | 0.3
5 | 011707004001 | 二次搬运费 |  | 分部分项人工费+技术措施项目人工费 | 0.01
合 计
编制人（造价人员）： | [6 empty] | 复核人（造价工程师）：
注：1.“计算基础”中安全文明施工费可为“定额基价”、“定额人工费”或“定额人工费+定额机械费”，其他项目可为“定额人工费”或“定额人工费+定额机械费”。 2.按施工方案计算的措施费，若无“计算基础”和“费率”的数值，也可只填“金额”数值，但应在备注栏说明施工方案出处或计算方法。
表-11

## 表-12 其他项目清单与计价汇总表
其他项目清单与计价汇总表
工程名称：固阳县新城小学宿舍楼-建筑装修部分 |  | 标段：固阳县新城小学宿舍楼和浴室改造项目 |  |  | 第 1 页 共 1 页
序号 | 项目名称 |  | 金额(元) | 结算金额(元) |  | 备注
1 | 暂列金额 |  |  |  |  | 明细详见表-12-1
2 | 暂估价
2.1 | 专业工程暂估价 |  |  |  |  | 明细详见表-12-3
2.2 | 材料暂估价 |  | 一 |  |  | 明细详见表-12-2
3 | 计日工 |  |  |  |  | 明细详见表-12-4
4 | 总承包服务费 |  |  |  |  | 明细详见表-12-5
5 | 材料检验试验费
6 | 建筑工程能效测评费
7 | 工程变更及现场签证
8 | 提前竣工（赶工补偿）
9 | 无负荷联合试运转费
10 | 停窝工损失费
11 | 施工期间未完工程保护费
12 | 企业自有工人培训管理费
13 | 建筑工人实名制费
合计 | [5 empty] | —
注：材料（工程设备）暂估单价进入清单项目综合单价，此处不汇总。
表-12

## 表-12-1 暂列金额表
暂列金额明细表
工程名称：固阳县新城小学宿舍楼-建筑装修部分 |  | 标段：固阳县新城小学宿舍楼和浴室改造项目 |  |  | 第 1 页 共 1 页
序号 | 项目名称 |  | 计量单位 | 暂定金额（元） |  | 备注
合 计 | [5 empty] | —
注：此表由招标人填写，如不能详列，也可只列暂列金额总额，投标人应将上述暂列金额计入投标总价中。
表—12—1

## 表-12-2 材料(工程设备)暂估价及调整表
材料（工程设备）暂估单价及调整表
工程名称：固阳县新城小学宿舍楼-建筑装修部分 |  |  | 标段：固阳县新城小学宿舍楼和浴室改造项目 | [7 empty] | 第 1 页 共 1 页
序号 | 材料(工程设备)名称、规格、型号 | 计量单位 |  | 数量 |  | 暂估(元) |  | 确认(元) |  | 差额±(元) |  |  | 备注
|  |  |  | 暂估 | 确认 | 单价 | 合价 | 单价 | 合价 | 单价 |  | 合价
合计
总合计
注：此表由招标人填写“暂估单价”，并在备注栏说明暂估价的材料、工程设备拟用在哪些清单项目上，投标人应将上述材料、工程设备暂估单价计入工程量清单综合单价报价中。
表—12—2

## 表-13 规费、税金项目清单与计价表
规费、税金项目计价表
工程名称：固阳县新城小学宿舍楼-建筑装修部分 |  | 标段：固阳县新城小学宿舍楼和浴室改造项目 |  |  |  | 第 1 页 共 1 页
序号 | 项目名称 |  | 计算基础 |  | 计算基数 |  | 计算费率(%) | 金额（元）
1 | 规费 |  | 社会保险费+住房公积金+水利建设基金+环境保护税
1.1 | 社会保险费 |  | 养老失业保险+基本医疗保险+工伤保险+生育保险
(1) | 养老失业保险 |  | 分部分项人工费+组织措施项目人工费+技术措施项目人工费+分部分项人工费调整+技术措施项目人工费调整 |  |  |  | 10.5
(2) | 基本医疗保险 |  | 分部分项人工费+组织措施项目人工费+技术措施项目人工费+分部分项人工费调整+技术措施项目人工费调整 |  |  |  | 3.7
(3) | 工伤保险 |  | 分部分项人工费+组织措施项目人工费+技术措施项目人工费+分部分项人工费调整+技术措施项目人工费调整 |  |  |  | 0.4
(4) | 生育保险 |  | 分部分项人工费+组织措施项目人工费+技术措施项目人工费+分部分项人工费调整+技术措施项目人工费调整 |  |  |  | 0.3
1.2 | 住房公积金 |  | 分部分项人工费+组织措施项目人工费+技术措施项目人工费+分部分项人工费调整+技术措施项目人工费调整 |  |  |  | 3.7
1.3 | 水利建设基金 |  | 分部分项人工费+组织措施项目人工费+技术措施项目人工费+分部分项人工费调整+技术措施项目人工费调整 |  |  |  | 0.4
1.4 | 环境保护税
2 | 税金 |  | 税前工程造价 |  |  |  | 9
合 计
编制人（造价人员）： |  |  |  | 复核人（造价工程师）：
表-13