## 表-08 分部分项工程和单价措施项目清单与计价表
分部分项工程和单价措施项目清单与计价表
工程名称：固阳县新城小学浴室工程-建筑与装饰部分 |  |  |  | 标段：固阳县新城小学宿舍楼和浴室改造项目 |  |  |  | 第 1 页 共 7 页
序号 | 项目编码 | 项目名称 | 项目特征描述 |  | 计量单位 | 工程量 | 金额（元）
[7 empty] | 综合单价 |  | 合价 | 其中
暂估价
土方工程
1 | 010101001001 | 平整场地 | 1.土壤类别:一、二类土 |  | m2 | 205.62
2 | 010101002001 | 挖一般土方 | 1.土壤类别:一、二类土 2.挖土深度:1.2m 3.考虑工作面放坡 |  | m3 | 425.2
3 | 010103001001 | 回填方 | 1.密实度要求:夯填 2.填方来源、运距:原土 3.满足图纸设计要求 |  | m3 | 367.43
4 | 010103002001 | 余方弃置 | 1.废弃料品种:原土 2.运距:1km |  | m3 | 57.99
分部小计
基础工程
5 | 010401001001 | 砖基础 | 1.砖品种、规格、强度等级:实心砖 2.基础类型:条形 3.砂浆强度等级:水泥砂浆M10 |  | m3 | 8.06
分部小计
砌筑工程
6 | 010401004001 | 多孔砖墙 | 1.砖品种、规格、强度等级:烧结多孔砖 2.墙体类型:外墙，厚度：370mm 3.砂浆强度等级、配合比:混合砂浆M7.5 |  | m3 | 44.22
7 | 010401004002 | 多孔砖墙 | 1.砖品种、规格、强度等级:烧结多孔砖 2.墙体类型:内墙，240mm 3.砂浆强度等级、配合比:混合砂浆M7.5 |  | m3 | 24.3
8 | 010903003001 | 墙面砂浆防水（防潮） | 1.防水层做法:在室内地面下0.06m处沿内外墙体、水平抹20厚防水砂浆 2.砂浆厚度、配合比:20厚1：2水泥砂浆掺3%防水剂 |  | m2 | 51.84
分部小计
主体工程
9 | 010501001001 | 垫层 | 1.混凝土种类:商品混凝土 |  | m3 | 7.2
本页小计
注：为计取规费等的使用，可在表中增设其中：“定额人工费”
表—08
分部分项工程和单价措施项目清单与计价表
工程名称：固阳县新城小学浴室工程-建筑与装饰部分 |  |  |  | 标段：固阳县新城小学宿舍楼和浴室改造项目 |  |  |  | 第 2 页 共 7 页
序号 | 项目编码 | 项目名称 | 项目特征描述 |  | 计量单位 | 工程量 | 金额（元）
[7 empty] | 综合单价 |  | 合价 | 其中
暂估价
2.混凝土强度等级:C15
10 | 010501003001 | 独立基础 | 1.混凝土种类:预拌 2.混凝土强度等级:C30 |  | m3 | 27.28
11 | 010503001001 | 基础梁 | 1.混凝土种类:预拌 2.混凝土强度等级:C30 |  | m3 | 21.59
12 | 010502002001 | 构造柱 | 1.混凝土种类:预拌 2.混凝土强度等级:C25 |  | m3 | 7.98
13 | 010503005001 | 过梁 | 1.混凝土种类:预拌 2.混凝土强度等级:C25 |  | m3 | 0.11
14 | 010505008001 | 雨篷、悬挑板、阳台板 | 1.混凝土种类:预拌 2.混凝土强度等级:C25 |  | m3 | 5.44
15 | 010503002001 | 矩形梁 | 1.混凝土种类:商品混凝土 2.混凝土强度等级:C30 |  | m3 | 27.1
16 | 010502001001 | 矩形柱 | 1.混凝土种类:商品混凝土 2.混凝土强度等级:C30 |  | m3 | 8.3
17 | 010505006001 | 屋面造型栏板 | 1.混凝土种类:预拌 2.混凝土强度等级:C25 |  | m3 | 6.6
18 | 010505001001 | 有梁板 | 1.混凝土种类:商品混凝土 2.混凝土强度等级:C30 |  | m3 | 21.48
19 | 010515001001 | 现浇构件钢筋 | 1.钢筋种类、规格:直径：6 级别：HPB300 一级 |  | t | 0.548
20 | 010515001002 | 现浇构件钢筋 | 1.钢筋种类、规格:直径：8 级别： HRB400，三级 |  | t | 2.83
21 | 010515001003 | 现浇构件钢筋 | 1.钢筋种类、规格:直径：10 级别： HRB400，三级 |  | t | 0.323
22 | 010515001004 | 现浇构件钢筋 | 1.钢筋种类、级别:圆钢HPB300 2.直径:φ12 |  | t | 0.334
23 | 010515001005 | 现浇构件钢筋 | 1.钢筋种类、规格:直径：12 级别： HRB400，三级 |  | t | 1.918
24 | 010515001006 | 现浇构件钢筋 | 1.钢筋种类、规格:直径：16 级别： HRB400 |  | t | 2.064
25 | 010515001007 | 现浇构件钢筋 | 1.钢筋种类、级别:螺纹钢HRB400以上 2.直径:三级20 |  | t | 2.476
本页小计
注：为计取规费等的使用，可在表中增设其中：“定额人工费”
表—08
分部分项工程和单价措施项目清单与计价表
工程名称：固阳县新城小学浴室工程-建筑与装饰部分 |  |  |  | 标段：固阳县新城小学宿舍楼和浴室改造项目 |  |  |  | 第 3 页 共 7 页
序号 | 项目编码 | 项目名称 | 项目特征描述 |  | 计量单位 | 工程量 | 金额（元）
[7 empty] | 综合单价 |  | 合价 | 其中
暂估价
26 | 010515001008 | 现浇构件钢筋 | 1.钢筋种类、级别:螺纹钢HRB400以上 2.直径:三级25 |  | t | 0.67
27 | 010515001009 | 现浇构件钢筋 | 1.钢筋种类、级别:圆钢HPB300 2.直径:φ8 |  | t | 0.189
28 | 010515001010 | 现浇构件钢筋 | 1.钢筋种类、级别:圆钢HPB300 2.直径:φ10 |  | t | 0.04
29 | 010515001011 | 现浇构件钢筋 | 1.钢筋种类、级别:圆钢HPB300箍筋 2.直径:φ8 |  | t | 0.161
30 | 010515001012 | 现浇构件钢筋 | 1.钢筋种类、级别:螺纹钢HRB400箍筋以上 2.直径:三级8 |  | t | 1.54
31 | 010516003003 | 机械连接 | 1.直形螺纹钢筋接头 φ16 |  | 个 | 42
32 | 010516003001 | 机械连接 | 1.直形螺纹钢筋接头 φ20 |  | 个 | 10
33 | 010516003002 | 机械连接 | 1.直形螺纹钢筋接头 φ25 |  | 个 | 12
34 | 040901008001 | 植筋 | 1.植筋Φ6.5 |  | 根 | 364
35 | 040901008002 | 植筋 | 1.植筋Φ12 |  | 根 | 216
分部小计
门窗工程
36 | 010807001001 | 断桥铝合金单框双玻璃平开窗 | 1.框、扇材质:单框双玻璃断桥铝合金内平开窗，玻璃为白色白色透明中空玻璃，外窗开启扇带纱窗； 2.满足图纸设计要求， |  | m2 | 17
37 | 010802001001 | 金属(塑钢）门 | 1.门代号及洞口尺寸:M1824 2.门框、扇材质:成品肯德基门（设置地弹簧） |  | m2 | 8.64
38 | 010808004001 | 金属门窗套 | 1.窗代号及洞口尺寸:M0921 2.门窗套展开宽度:500mm 3.面层材料品种、规格:2mm厚304不锈钢 |  | m2 | 5.1
39 | 010807004001 | 金属纱窗 | 1.安装纱窗 |  | m2 | 6.17
分部小计
本页小计
注：为计取规费等的使用，可在表中增设其中：“定额人工费”
表—08
分部分项工程和单价措施项目清单与计价表
工程名称：固阳县新城小学浴室工程-建筑与装饰部分 |  |  |  | 标段：固阳县新城小学宿舍楼和浴室改造项目 |  |  |  | 第 4 页 共 7 页
序号 | 项目编码 | 项目名称 | 项目特征描述 |  | 计量单位 | 工程量 | 金额（元）
[7 empty] | 综合单价 |  | 合价 | 其中
暂估价
屋面工程
40 | 011001001001 | 平屋面1：8水泥憎水性膨胀珍珠岩找坡层 | 1.屋面1：8水泥珍珠岩找坡层 2.满足图纸设计要求 |  | m2 | 250.6
41 | 011101006001 | 平屋面砂浆找平层 | 1.20厚1:2.5水泥砂浆找平层 2.满足图纸设计要求 |  | m2 | 250.6
42 | 010902001001 | 平屋面卷材防水 | 1.4mm厚改性沥青防水卷材一层（防水等级二级） 2.满足图纸设计要求 |  | m2 | 315.83
43 | 010902001002 | 平屋面卷材防水 | 1.4mm厚改性沥青防水卷材一层（防水等级二级） 2.满足图纸设计要求 |  | m2 | 315.83
44 | 010902004001 | 屋面排水管 | 1.外排雨水管采用镀锌钢管管材，包含雨水斗、雨水口 2.满足图纸设计要求 |  | m | 14.4
45 | 011001001002 | 保温隔热屋面 | 1.保温隔热材料品种、规格、厚度:100mm挤塑板 30kg/m³ B1级 |  | m2 | 240.6
46 | 011101006002 | 平屋面砂浆找平层 | 1.20厚1:2.5水泥砂浆找平层 2.满足图纸设计要求 |  | m2 | 240.6
47 | 011101006003 | 隔离层 | 0.4厚聚乙烯膜一层 |  | m2 | 315.83
48 | 011101006004 | 平屋面砂浆找平层 | 1.20厚1:2.5水泥砂浆找平层 2.满足图纸设计要求 |  | m2 | 240.6
分部小计
地面工程
49 | 011102003001 | 块料楼地面（浴室地面） | 1.8-10厚300*300地砖铺实拍平，稀水泥浆擦缝； 2.30厚1:3干硬性水泥砂浆； 3.1.5厚合成高分子防水涂料； 4.20厚1:3水泥砂浆找平； 5.h厚LC7.5轻骨料混凝土填充层找坡，坡向地漏； 6.0.7厚聚乙烯丙纶防水卷材用1.3厚专用粘结料满粘； 7.60厚C15混凝土垫层随 |  | m2 | 152.59
本页小计
注：为计取规费等的使用，可在表中增设其中：“定额人工费”
表—08
分部分项工程和单价措施项目清单与计价表
工程名称：固阳县新城小学浴室工程-建筑与装饰部分 |  |  |  | 标段：固阳县新城小学宿舍楼和浴室改造项目 |  |  |  | 第 5 页 共 7 页
序号 | 项目编码 | 项目名称 | 项目特征描述 |  | 计量单位 | 工程量 | 金额（元）
[7 empty] | 综合单价 |  | 合价 | 其中
暂估价
打随抹平； 8.150厚3:7灰土或碎石灌M5水泥砂浆； 9.素土夯实； 10.详见图集12J-33-地201（XF）；
分部小计
天棚工程
50 | 011302001001 | 吊顶天棚 | 1.轻钢龙骨双层骨架：主龙骨中距900-1000，次龙骨间距间距500-600，横撑龙骨中距500-600； 2.8-9厚PVC板面层； 3.详见图集12J1-96-棚6； |  | m2 | 216.49
分部小计
内墙面工程
51 | 011204003001 | 块料墙面 | 1.9厚1:3水泥砂浆； 2.素水泥砂浆一道； 3.3-4厚1:1水泥砂浆加水重20%建筑胶粘结层； 4.34-5厚300*600釉面砖面层，白水泥擦缝或填缝剂填缝； 5.详见图集12J1-81-内墙6； |  | m2 | 391.75
52 | 011201001002 | 墙面一般抹灰 | 1.9厚1:3水泥砂浆压实抹平 |  | m2 | 393.93
53 | 011201002001 | 墙面挂钢丝 | 1.内墙面挂钢丝网一层 |  | m2 | 393.93
54 | 010903001001 | 墙面卷材防水 | 1.5厚高分子防水卷材 高度1.8米 |  | m2 | 243.99
分部小计
外墙面
55 | 011201001001 | 外墙面一般抹灰 | 1.刷界面剂一遍； 2.9厚1:3水泥砂浆，6厚1:2.5水泥砂浆找平； 3.5厚干粉类聚合物水泥防水砂浆，中间压入一层耐碱玻璃纤维网布； 4.满足图纸设计要求 |  | m2 | 404.44
56 | 011001003001 | 保温隔热墙面 | 1.外墙保温系统采用80厚硅酸钙板保温装饰一体板 |  | m2 | 254.3
本页小计
注：为计取规费等的使用，可在表中增设其中：“定额人工费”
表—08
分部分项工程和单价措施项目清单与计价表
工程名称：固阳县新城小学浴室工程-建筑与装饰部分 |  |  |  | 标段：固阳县新城小学宿舍楼和浴室改造项目 |  |  |  | 第 6 页 共 7 页
序号 | 项目编码 | 项目名称 | 项目特征描述 |  | 计量单位 | 工程量 | 金额（元）
[7 empty] | 综合单价 |  | 合价 | 其中
暂估价
（岩棉条）外饰面为真石漆，岩棉容重140kg/m3，硅钙板8厚 2.部位：外墙
分部小计
室外工程
57 | 010507004001 | 台阶 | 1.20厚1:2水泥砂浆抹面压光； 2.素水泥砂浆一道； 3.60厚C15混凝土台阶； 4.300厚3:7灰土； 5.素土夯实； 6.详见图集12J1-台2； |  | m2 | 12.55
分部小计
排水沟、地沟工程
58 | 040201022001 | 排水沟 | 1.混凝土种类:100厚C20混凝土底板及侧壁 |  | m3 | 1.47
59 | 011702020001 | 排水沟 复合模板木支撑 | 1.排水沟 复合模板木支撑制作安装 |  | m2 | 24.93
分部小计
室内排水沟
60 | 010404001001 | 垫层 | 1.垫层材料种类、配合比、厚度:150厚3:7灰土 |  | m3 | 11.59
61 | 010904001001 | 排水沟防水 | 1.卷材品种、规格、厚度:1.5厚合成高分子防水涂料 |  | m2 | 51.1
62 | 011101001001 | 排水沟箅子 | 1.地沟篦子：不锈钢箅子 安装 |  | m2 | 18.7
63 | 011102003002 | 块料楼地面 | 1.结合层厚度、砂浆配合比:30厚1:3干硬性水泥砂浆 2.面层材料品种、规格、颜色: 8-10厚600*600地砖铺实拍平，稀水泥浆擦缝 |  | m2 | 63.65
分部小计
措施部分
64 | 011701001001 | 综合脚手架 | 1.建筑结构形式:框架结构 2.檐口高度:3.3m |  | m2 | 205.62
本页小计
注：为计取规费等的使用，可在表中增设其中：“定额人工费”
表—08
分部分项工程和单价措施项目清单与计价表
工程名称：固阳县新城小学浴室工程-建筑与装饰部分 |  |  |  | 标段：固阳县新城小学宿舍楼和浴室改造项目 |  |  |  | 第 7 页 共 7 页
序号 | 项目编码 | 项目名称 | 项目特征描述 |  | 计量单位 | 工程量 | 金额（元）
[7 empty] | 综合单价 |  | 合价 | 其中
暂估价
65 | 011702001001 | 垫层 | 1.垫层复合模板 |  | m2 | 9.6
66 | 011702001002 | 基础 | 1.独立基础 复合模板 木支撑 |  | m2 | 44.02
67 | 011702005001 | 基础梁 | 1.基础梁 复合模板 钢支撑 |  | m2 | 167.24
68 | 011702003001 | 构造柱模板 | 1.构造柱 复合模板 钢支撑 |  | m2 | 55.55
69 | 011702009001 | 过梁模板 | 1.过梁 复合模板 钢支撑 |  | m2 | 1.35
70 | 011702006001 | 矩形梁 | 1.矩形梁复合模板 钢支撑 |  | m2 | 134.4
71 | 011702023001 | 雨篷板模板 | 1.雨篷板 直形 复合模板钢支撑 |  | m2 | 41.88
72 | 011702002001 | 矩形柱 | 1.矩形柱复合模板 钢支撑 |  | m2 | 55.44
73 | 011702014001 | 有梁板 | 1.板复合模板 钢支撑 |  | m2 | 185.2
74 | 011702021001 | 屋面造型栏板模板 | 1.屋面造型栏板复合模板 钢支撑 |  | m2 | 132.09
75 | 011702027001 | 台阶模板 | 1.台阶 复合模板木支撑 |  | m2 | 9.6
分部小计
措施项目
本页小计
合 计
注：为计取规费等的使用，可在表中增设其中：“定额人工费”
表—08

## 表-11 总价措施项目清单与计价表
总价措施项目清单与计价表
工程名称：固阳县新城小学浴室工程-建筑与装饰部分 |  |  | 标段：固阳县新城小学宿舍楼和浴室改造项目 | [5 empty] | 第 1 页 共 1 页
序号 | 项目编码 | 项目名称 |  | 计算基础 | 费率(%) | 金额(元) |  | 调整费率(%) |  | 调整后金额(元) | 备注
1 | 011707001 | 安全文明施工费
1.1 | 011707001001 | 安全文明施工与环境保护费 |  | 分部分项人工费+技术措施项目人工费 | 5.5
1.2 | 011707001002 | 临时设施费 |  | 分部分项人工费+技术措施项目人工费 | 2
2 | 011707005001 | 雨季施工增加费 |  | 分部分项人工费+技术措施项目人工费 | 0.5
3 | 011707007001 | 已完工程及设备保护费 |  | 分部分项人工费+技术措施项目人工费 | 0.8
4 | 01B001 | 工程定位复测费 |  | 分部分项人工费+技术措施项目人工费 | 0.3
5 | 011707004001 | 二次搬运费 |  | 分部分项人工费+技术措施项目人工费 | 0.1
合 计
编制人（造价人员）： | [6 empty] | 复核人（造价工程师）：
注：1.“计算基础”中安全文明施工费可为“定额基价”、“定额人工费”或“定额人工费+定额机械费”，其他项目可为“定额人工费”或“定额人工费+定额机械费”。 2.按施工方案计算的措施费，若无“计算基础”和“费率”的数值，也可只填“金额”数值，但应在备注栏说明施工方案出处或计算方法。
表-11

## 表-12 其他项目清单与计价汇总表
其他项目清单与计价汇总表
工程名称：固阳县新城小学浴室工程-建筑与装饰部分 |  | 标段：固阳县新城小学宿舍楼和浴室改造项目 |  |  | 第 1 页 共 1 页
序号 | 项目名称 |  | 金额(元) | 结算金额(元) |  | 备注
1 | 暂列金额 |  |  |  |  | 明细详见表-12-1
2 | 暂估价
2.1 | 专业工程暂估价 |  |  |  |  | 明细详见表-12-3
2.2 | 材料暂估价 |  | 一 |  |  | 明细详见表-12-2
3 | 计日工 |  |  |  |  | 明细详见表-12-4
4 | 总承包服务费 |  |  |  |  | 明细详见表-12-5
5 | 材料检验试验费
6 | 建筑工程能效测评费
7 | 工程变更及现场签证
8 | 提前竣工（赶工补偿）
9 | 无负荷联合试运转费
10 | 停窝工损失费
11 | 施工期间未完工程保护费
12 | 企业自有工人培训管理费
13 | 建筑工人实名制费
合计 | [5 empty] | —
注：材料（工程设备）暂估单价进入清单项目综合单价，此处不汇总。
表-12

## 表-12-1 暂列金额表
暂列金额明细表
工程名称：固阳县新城小学浴室工程-建筑与装饰部分 |  | 标段：固阳县新城小学宿舍楼和浴室改造项目 |  |  | 第 1 页 共 1 页
序号 | 项目名称 |  | 计量单位 | 暂定金额（元） |  | 备注
合 计 | [5 empty] | —
注：此表由招标人填写，如不能详列，也可只列暂列金额总额，投标人应将上述暂列金额计入投标总价中。
表—12—1

## 表-12-2 材料(工程设备)暂估价及调整表
材料（工程设备）暂估单价及调整表
工程名称：固阳县新城小学浴室工程-建筑与装饰部分 |  |  | 标段：固阳县新城小学宿舍楼和浴室改造项目 | [7 empty] | 第 1 页 共 1 页
序号 | 材料(工程设备)名称、规格、型号 | 计量单位 |  | 数量 |  | 暂估(元) |  | 确认(元) |  | 差额±(元) |  |  | 备注
|  |  |  | 暂估 | 确认 | 单价 | 合价 | 单价 | 合价 | 单价 |  | 合价
合计
总合计
注：此表由招标人填写“暂估单价”，并在备注栏说明暂估价的材料、工程设备拟用在哪些清单项目上，投标人应将上述材料、工程设备暂估单价计入工程量清单综合单价报价中。
表—12—2

## 表-13 规费、税金项目清单与计价表
规费、税金项目计价表
工程名称：固阳县新城小学浴室工程-建筑与装饰部分 |  | 标段：固阳县新城小学宿舍楼和浴室改造项目 |  |  |  | 第 1 页 共 1 页
序号 | 项目名称 |  | 计算基础 |  | 计算基数 |  | 计算费率(%) | 金额（元）
1 | 规费 |  | 社会保险费+住房公积金+水利建设基金+环境保护税
1.1 | 社会保险费 |  | 养老失业保险+基本医疗保险+工伤保险+生育保险
(1) | 养老失业保险 |  | 分部分项人工费+组织措施项目人工费+技术措施项目人工费+分部分项人工费调整+技术措施项目人工费调整 |  |  |  | 10.5
(2) | 基本医疗保险 |  | 分部分项人工费+组织措施项目人工费+技术措施项目人工费+分部分项人工费调整+技术措施项目人工费调整 |  |  |  | 3.7
(3) | 工伤保险 |  | 分部分项人工费+组织措施项目人工费+技术措施项目人工费+分部分项人工费调整+技术措施项目人工费调整 |  |  |  | 0.4
(4) | 生育保险 |  | 分部分项人工费+组织措施项目人工费+技术措施项目人工费+分部分项人工费调整+技术措施项目人工费调整 |  |  |  | 0.3
1.2 | 住房公积金 |  | 分部分项人工费+组织措施项目人工费+技术措施项目人工费+分部分项人工费调整+技术措施项目人工费调整 |  |  |  | 3.7
1.3 | 水利建设基金 |  | 分部分项人工费+组织措施项目人工费+技术措施项目人工费+分部分项人工费调整+技术措施项目人工费调整 |  |  |  | 0.4
1.4 | 环境保护税
2 | 税金 |  | 税前工程造价 |  |  |  | 9
合 计
编制人（造价人员）： |  |  |  | 复核人（造价工程师）：
表-13