## 表-08 分部分项工程和单价措施项目清单与计价表
分部分项工程和单价措施项目清单与计价表
工程名称：固阳县新城小学浴室工程-电气设备安装工程 |  |  |  | 标段：固阳县新城小学宿舍楼和浴室改造项目 |  |  |  | 第 1 页 共 2 页
序号 | 项目编码 | 项目名称 | 项目特征描述 |  | 计量单位 | 工程量 | 金额（元）
[7 empty] | 综合单价 |  | 合价 | 其中
暂估价
整个项目
1 | 030404017001 | 配电箱 | 1.名称：配电箱 2.型号规格：AL1：900*780*200 3.安装方式：距地1.3米墙上暗装 4.满足图纸设计要求 |  | 台 | 1
2 | 030412001001 | 天棚灯 | 1.名称：天棚灯 2.型号规格：AC220V 1*18W 3.安装方式：吸顶 4.满足图纸设计要求 |  | 套 | 8
3 | 030412002001 | 防尘防水灯 | 1.名称：防尘防水灯 2.型号规格：AC220V 1*23W 3.安装方式：吸顶 4.满足图纸设计要求 |  | 套 | 12
4 | 030404034001 | 双极开关 | 1.名称：双极开关 2.型号规格：AC220V 10A 3.安装方式：距地1.4米墙上暗装 4.满足图纸设计要求 |  | 个 | 2
5 | 030404034002 | 三联开关 | 1.名称：三联开关 2.型号规格：AC220V 10A 3.安装方式：距地1.3米墙上暗装 4.满足图纸设计要求 |  | 个 | 2
6 | 030404035001 | 带保护接点密闭暗装插座 | 1.名称：带保护接点密闭暗装插座 2.型号规格：AC220V 10A 3.安装方式：距地2.3米墙上暗装 4.满足图纸设计要求 |  | 个 | 7
7 | 030404035002 | 带保护接点暗装插座 | 1.名称：带保护接点暗装插座 2.型号规格：AC220V 10A 3.安装方式：距地0.4米墙上暗装 4.满足图纸设计要求 |  | 个 | 3
8 | 030411001001 | 配管 | 1.名称：PVC20 2.配置形式：暗配 3.满足图纸设计要 |  | m | 83.8
本页小计
注：为计取规费等的使用，可在表中增设其中：“定额人工费”
表—08
分部分项工程和单价措施项目清单与计价表
工程名称：固阳县新城小学浴室工程-电气设备安装工程 |  |  |  | 标段：固阳县新城小学宿舍楼和浴室改造项目 |  |  |  | 第 2 页 共 2 页
序号 | 项目编码 | 项目名称 | 项目特征描述 |  | 计量单位 | 工程量 | 金额（元）
[7 empty] | 综合单价 |  | 合价 | 其中
暂估价
求
9 | 030411001002 | 配管 | 1.名称：PVC25 2.配置形式：暗配 3.满足图纸设计要求 |  | m | 61.5
10 | 030411001003 | 配管 | 1.名称：SC40 2.配置形式：埋地 3.满足图纸设计要求 |  | m | 3.3
11 | 030411004001 | 配线 | 1.名称：BV2.5 2.配线形式：管内穿照明线 3.满足图纸设计要求 |  | m | 294.7
12 | 030411004002 | 配线 | 1.名称：BV4 2.配线形式：管内穿照明线 3.满足图纸设计要求 |  | m | 194.6
13 | 030408001001 | 电力电缆 | 1.名称:电力电缆 2.型号:YJV22 5*10 3.材质:铜芯 4.电压等级(kV):1kV |  | m | 5.1
14 | 030408006001 | 电力电缆头 | 1.名称:电缆头 2.规格:10mm2 |  | 个 | 2
15 | 030411006001 | 接线盒 | 1.名称：开关（插座）接线盒 2.材质：塑料 3.安装形式：暗配 4.满足图纸设计要求 |  | 个 | 14
16 | 030411006002 | 接线盒 | 1.名称：灯具接线盒 2.材质：塑料 3.安装形式：暗配 4.满足图纸设计要求 |  | 个 | 20
17 | 030414002001 | 送配电装置系统 | 1、输配电装置系统调试 |  | 系统 | 1
分部小计
措施项目
本页小计
合 计
注：为计取规费等的使用，可在表中增设其中：“定额人工费”
表—08

## 表-11 总价措施项目清单与计价表
总价措施项目清单与计价表
工程名称：固阳县新城小学浴室工程-电气设备安装工程 |  |  | 标段：固阳县新城小学宿舍楼和浴室改造项目 | [5 empty] | 第 1 页 共 1 页
序号 | 项目编码 | 项目名称 |  | 计算基础 | 费率(%) | 金额(元) |  | 调整费率(%) |  | 调整后金额(元) | 备注
1 | 031302001 | 安全文明施工费
1.1 | 031302001001 | 安全文明施工与环境保护费 |  | 分部分项人工费+技术措施项目人工费 | 2
1.2 | 031302001002 | 临时设施费 |  | 分部分项人工费+技术措施项目人工费 | 1
2 | 031302005001 | 雨季施工增加费 |  | 分部分项人工费+技术措施项目人工费 | 0.5
3 | 031302006001 | 已完工程及设备保护费 |  | 分部分项人工费+技术措施项目人工费 | 0.8
4 | 03B001 | 工程定位复测费 |  | 分部分项人工费+技术措施项目人工费 | 0
5 | 031302004001 | 二次搬运费 |  | 分部分项人工费+技术措施项目人工费 | 0.01
6 | 03B002 | 特殊地区施工增加费 |  | 分部分项人工费+技术措施项目人工费 | 1.5
7 | 031302002001 | 夜间施工增加费
8 | 031302002002 | 白天在地下室施工增加费
9 | 031302005002 | 冬季施工增加费
合 计
编制人（造价人员）： | [6 empty] | 复核人（造价工程师）：
注：1.“计算基础”中安全文明施工费可为“定额基价”、“定额人工费”或“定额人工费+定额机械费”，其他项目可为“定额人工费”或“定额人工费+定额机械费”。 2.按施工方案计算的措施费，若无“计算基础”和“费率”的数值，也可只填“金额”数值，但应在备注栏说明施工方案出处或计算方法。
表-11

## 表-12 其他项目清单与计价汇总表
其他项目清单与计价汇总表
工程名称：固阳县新城小学浴室工程-电气设备安装工程 |  | 标段：固阳县新城小学宿舍楼和浴室改造项目 |  |  | 第 1 页 共 1 页
序号 | 项目名称 |  | 金额(元) | 结算金额(元) |  | 备注
1 | 暂列金额 |  |  |  |  | 明细详见表-12-1
2 | 暂估价
2.1 | 专业工程暂估价 |  |  |  |  | 明细详见表-12-3
2.2 | 材料暂估价 |  | 一 |  |  | 明细详见表-12-2
3 | 计日工 |  |  |  |  | 明细详见表-12-4
4 | 总承包服务费 |  |  |  |  | 明细详见表-12-5
5 | 材料检验试验费
6 | 建筑工程能效测评费
7 | 工程变更及现场签证
8 | 提前竣工（赶工补偿）
9 | 无负荷联合试运转费
10 | 停窝工损失费
11 | 施工期间未完工程保护费
12 | 企业自有工人培训管理费
13 | 建筑工人实名制费
合计 | [5 empty] | —
注：材料（工程设备）暂估单价进入清单项目综合单价，此处不汇总。
表-12

## 表-12-1 暂列金额表
暂列金额明细表
工程名称：固阳县新城小学浴室工程-电气设备安装工程 |  | 标段：固阳县新城小学宿舍楼和浴室改造项目 |  |  | 第 1 页 共 1 页
序号 | 项目名称 |  | 计量单位 | 暂定金额（元） |  | 备注
合 计 | [5 empty] | —
注：此表由招标人填写，如不能详列，也可只列暂列金额总额，投标人应将上述暂列金额计入投标总价中。
表—12—1

## 表-12-2 材料(工程设备)暂估价及调整表
材料（工程设备）暂估单价及调整表
工程名称：固阳县新城小学浴室工程-电气设备安装工程 |  |  | 标段：固阳县新城小学宿舍楼和浴室改造项目 | [7 empty] | 第 1 页 共 1 页
序号 | 材料(工程设备)名称、规格、型号 | 计量单位 |  | 数量 |  | 暂估(元) |  | 确认(元) |  | 差额±(元) |  |  | 备注
|  |  |  | 暂估 | 确认 | 单价 | 合价 | 单价 | 合价 | 单价 |  | 合价
合计
总合计
注：此表由招标人填写“暂估单价”，并在备注栏说明暂估价的材料、工程设备拟用在哪些清单项目上，投标人应将上述材料、工程设备暂估单价计入工程量清单综合单价报价中。
表—12—2

## 表-13 规费、税金项目清单与计价表
规费、税金项目计价表
工程名称：固阳县新城小学浴室工程-电气设备安装工程 |  | 标段：固阳县新城小学宿舍楼和浴室改造项目 |  |  |  | 第 1 页 共 1 页
序号 | 项目名称 |  | 计算基础 |  | 计算基数 |  | 计算费率(%) | 金额（元）
1 | 规费 |  | 社会保险费+住房公积金+水利建设基金+环境保护税
1.1 | 社会保险费 |  | 养老失业保险+基本医疗保险+工伤保险+生育保险
(1) | 养老失业保险 |  | 分部分项人工费+组织措施项目人工费+技术措施项目人工费+分部分项人工费调整+技术措施项目人工费调整 |  |  |  | 10.5
(2) | 基本医疗保险 |  | 分部分项人工费+组织措施项目人工费+技术措施项目人工费+分部分项人工费调整+技术措施项目人工费调整 |  |  |  | 3.7
(3) | 工伤保险 |  | 分部分项人工费+组织措施项目人工费+技术措施项目人工费+分部分项人工费调整+技术措施项目人工费调整 |  |  |  | 0.4
(4) | 生育保险 |  | 分部分项人工费+组织措施项目人工费+技术措施项目人工费+分部分项人工费调整+技术措施项目人工费调整 |  |  |  | 0.3
1.2 | 住房公积金 |  | 分部分项人工费+组织措施项目人工费+技术措施项目人工费+分部分项人工费调整+技术措施项目人工费调整 |  |  |  | 3.7
1.3 | 水利建设基金 |  | 分部分项人工费+组织措施项目人工费+技术措施项目人工费+分部分项人工费调整+技术措施项目人工费调整 |  |  |  | 0.4
1.4 | 环境保护税
2 | 税金 |  | 税前工程造价 |  |  |  | 9
合 计
编制人（造价人员）： |  |  |  | 复核人（造价工程师）：
表-13