## 表-08 分部分项工程和单价措施项目清单与计价表
分部分项工程和单价措施项目清单与计价表
工程名称：固阳县新城小学浴室工程-给排水工程 |  |  |  | 标段：固阳县新城小学宿舍楼和浴室改造项目 |  |  |  | 第 1 页 共 5 页
序号 | 项目编码 | 项目名称 | 项目特征描述 |  | 计量单位 | 工程量 | 金额（元）
[7 empty] | 综合单价 |  | 合价 | 其中
暂估价
给水
1 | 031001006001 | 塑料管 | 1.安装部位：室内地沟 2.介质：冷水 3.材质、规格：dPP-R管系列S4，P≥1.6MPa、de110 4.连接形式：热熔连接 5.压力试验及吹、洗设计要求：满足图纸设计要求 |  | m | 14.98
2 | 031001006002 | 塑料管 | 1.安装部位：室内 2.介质：冷水 3.材质、规格：dPP-R管系列S4，P≥1.6MPa、de110 4.连接形式：热熔连接 5.压力试验及吹、洗设计要求：满足图纸设计要求 |  | m | 6.36
3 | 031001006003 | 塑料管 | 1.安装部位：室内 2.介质：冷水 3.材质、规格：dPP-R管系列S4，P≥1.6MPa、de90 4.连接形式：热熔连接 5.压力试验及吹、洗设计要求：满足图纸设计要求 |  | m | 0.8
4 | 031001006004 | 塑料管 | 1.安装部位：室内 2.介质：冷水 3.材质、规格：dPP-R管系列S4，P≥1.6MPa、de75 4.连接形式：热熔连接 5.压力试验及吹、洗设计要求：满足图纸设计要求 |  | m | 21
5 | 031001001001 | 镀锌钢管 | 1.安装部位:室内 2.规格、压力等级:镀锌钢管DN65 3.连接形式:螺纹连接 4.压力试验及吹、洗设计要求：满足图纸设计要求 |  | m | 103.86
6 | 031001001002 | 镀锌钢管 | 1.安装部位:室内 2.规格、压力等级:镀锌钢管DN15 3.连接形式:螺纹连接 4.压力试验及吹、洗设计 |  | m | 11.6
本页小计
注：为计取规费等的使用，可在表中增设其中：“定额人工费”
表—08
分部分项工程和单价措施项目清单与计价表
工程名称：固阳县新城小学浴室工程-给排水工程 |  |  |  | 标段：固阳县新城小学宿舍楼和浴室改造项目 |  |  |  | 第 2 页 共 5 页
序号 | 项目编码 | 项目名称 | 项目特征描述 |  | 计量单位 | 工程量 | 金额（元）
[7 empty] | 综合单价 |  | 合价 | 其中
暂估价
要求：满足图纸设计要求
7 | 031002001001 | 管道支架 | 1.名称：管道支架制作安装 2.除锈级别：轻锈 3.油漆品种及涂刷遍数：红丹防锈漆二遍，银粉漆二遍 4.满足图纸设计要求 |  | kg | 102.3
8 | 031208007001 | 防潮层、保护层 | 1.名称：管道保温保护层玻璃丝布(室内地沟) 2.层数：2层 3.满足图纸设计要求 |  | m2 | 10.32
9 | 031201006001 | 布面刷油 | 1.布面品种：管道保温保护层玻璃丝布(室内地沟) 2.油漆品种：调和漆 3.涂刷遍数、漆膜厚度：二遍 4.满足图纸设计要求 |  | m2 | 10.32
10 | 031003001001 | 螺纹阀门 | 1.类型：截止阀DN65 2.材质：铜芯 3.规格、压力等级：J11T-16T，1.6MPa 4.连接形式:丝接 5.满足图纸设计要求 |  | 个 | 4
11 | 031003001002 | 螺纹阀门 | 1.类型：截止阀de63 2.材质：铜芯 3.规格、压力等级：J11T-16T，1.6MPa 4.连接形式:丝接 5.满足图纸设计要求 |  | 个 | 4
分部小计
热水
12 | 031001001003 | 镀锌钢管 | 1.安装部位:室内 2.规格、压力等级:镀锌钢管DN80 3.连接形式:螺纹连接 4.压力试验及吹、洗设计要求：满足图纸设计要求 |  | m | 11.24
13 | 031001001004 | 镀锌钢管 | 1.安装部位:室内 2.规格、压力等级:镀锌钢管DN65 3.连接形式:螺纹连接 4.压力试验及吹、洗设计要求：满足图纸设计要求 |  | m | 138.52
本页小计
注：为计取规费等的使用，可在表中增设其中：“定额人工费”
表—08
分部分项工程和单价措施项目清单与计价表
工程名称：固阳县新城小学浴室工程-给排水工程 |  |  |  | 标段：固阳县新城小学宿舍楼和浴室改造项目 |  |  |  | 第 3 页 共 5 页
序号 | 项目编码 | 项目名称 | 项目特征描述 |  | 计量单位 | 工程量 | 金额（元）
[7 empty] | 综合单价 |  | 合价 | 其中
暂估价
14 | 031001001005 | 镀锌钢管 | 1.安装部位:室内 2.规格、压力等级:镀锌钢管DN50 3.连接形式:螺纹连接 4.压力试验及吹、洗设计要求：满足图纸设计要求 |  | m | 1
15 | 031001001006 | 镀锌钢管 | 1.安装部位:室内 2.规格、压力等级:镀锌钢管DN40 3.连接形式:螺纹连接 4.压力试验及吹、洗设计要求：满足图纸设计要求 |  | m | 9
16 | 031001001007 | 镀锌钢管 | 1.安装部位:室内 2.规格、压力等级:镀锌钢管DN15 3.连接形式:螺纹连接 4.压力试验及吹、洗设计要求：满足图纸设计要求 |  | m | 5.04
17 | 031002001002 | 管道支架 | 1.名称：管道支架制作安装 2.除锈级别：轻锈 3.油漆品种及涂刷遍数：红丹防锈漆二遍，银粉漆二遍 4.满足图纸设计要求 |  | kg | 93.53
18 | 031003001003 | 螺纹阀门 | 1.类型:截止阀 2.材质:铜芯 3.规格、压力等级:DN80 4.连接形式:螺纹连接 |  | 个 | 2
19 | 031003001004 | 螺纹阀门 | 1.类型:截止阀 2.材质:铜芯 3.规格、压力等级:DN40 4.连接形式:螺纹连接 |  | 个 | 2
20 | 031003001005 | 螺纹阀门 | 1.类型:自动排气阀 2.规格、压力等级:DN20 3.连接形式:螺纹连接 |  | 个 | 8
21 | 031003001006 | 螺纹阀门 | 1.类型:球阀 2.规格、压力等级:DN20 3.连接形式:螺纹连接 |  | 个 | 1
22 | 031003001007 | 螺纹阀门 | 1.类型:泄水阀 2.规格、压力等级:DN15 3.连接形式:螺纹连接 |  | 个 | 4
分部小计
排水
本页小计
注：为计取规费等的使用，可在表中增设其中：“定额人工费”
表—08
分部分项工程和单价措施项目清单与计价表
工程名称：固阳县新城小学浴室工程-给排水工程 |  |  |  | 标段：固阳县新城小学宿舍楼和浴室改造项目 |  |  |  | 第 4 页 共 5 页
序号 | 项目编码 | 项目名称 | 项目特征描述 |  | 计量单位 | 工程量 | 金额（元）
[7 empty] | 综合单价 |  | 合价 | 其中
暂估价
23 | 031001005001 | 机制排水铸铁DN150 | 1.安装部位：室内 2.介质：污水 3.材质、规格：机制排水铸铁DN150 4.连接形式：柔性接口 5.压力试验及吹、洗设计要求 6.满足图纸设计要求 |  | m | 39.1
24 | 031001005002 | 机制排水铸铁DN100 | 1.安装部位：室内 2.介质：污水 3.材质、规格：机制排水铸铁DN100 4.连接形式：柔性接口 5.压力试验及吹、洗设计要求 6.满足图纸设计要求 |  | m | 33.7
25 | 031001005003 | 机制排水铸铁DN50 | 1.安装部位：室内 2.介质：污水 3.材质、规格：机制排水铸铁DN50 4.连接形式：柔性接口 5.压力试验及吹、洗设计要求 6.满足图纸设计要求 |  | m | 5.5
26 | 031201004001 | 铸铁管刷沥青漆二遍 | 1.除锈级别：轻锈 2.油漆品种：沥青漆 3.涂刷遍数、漆膜厚度：二遍 4.满足图纸设计要求 |  | m2 | 34.15
分部小计
卫生洁具
27 | 031004010001 | 淋浴器 | 1.材质、规格:成套淋浴器 |  | 套 | 56
28 | 031004003001 | 感应式洗脸盆 | 1.名称：感应式洗脸盆 2.组装形式：详见图集12S1-29 3.满足图纸设计要求 |  | 组 | 4
29 | 031004014001 | 不锈钢清扫口DN100 | 1.名称：不锈钢清扫口DN100 2.满足图纸设计要求 |  | 个 | 2
30 | 031004014002 | 不锈钢地漏DN100 | 1.名称：新型高水封四防不锈钢地漏DN100 2.满足图纸设计要求 |  | 个 | 20
分部小计
本页小计
注：为计取规费等的使用，可在表中增设其中：“定额人工费”
表—08
分部分项工程和单价措施项目清单与计价表
工程名称：固阳县新城小学浴室工程-给排水工程 |  |  |  | 标段：固阳县新城小学宿舍楼和浴室改造项目 |  |  |  | 第 5 页 共 5 页
序号 | 项目编码 | 项目名称 | 项目特征描述 |  | 计量单位 | 工程量 | 金额（元）
[7 empty] | 综合单价 |  | 合价 | 其中
暂估价
措施项目
本页小计
合 计
注：为计取规费等的使用，可在表中增设其中：“定额人工费”
表—08

## 表-11 总价措施项目清单与计价表
总价措施项目清单与计价表
工程名称：固阳县新城小学浴室工程-给排水工程 |  |  | 标段：固阳县新城小学宿舍楼和浴室改造项目 | [5 empty] | 第 1 页 共 1 页
序号 | 项目编码 | 项目名称 |  | 计算基础 | 费率(%) | 金额(元) |  | 调整费率(%) |  | 调整后金额(元) | 备注
1 | 031302001 | 安全文明施工费
1.1 | 031302001001 | 安全文明施工与环境保护费 |  | 分部分项人工费+技术措施项目人工费 | 2
1.2 | 031302001002 | 临时设施费 |  | 分部分项人工费+技术措施项目人工费 | 1
2 | 031302005001 | 雨季施工增加费 |  | 分部分项人工费+技术措施项目人工费 | 0.5
3 | 031302006001 | 已完工程及设备保护费 |  | 分部分项人工费+技术措施项目人工费 | 0.8
4 | 03B001 | 工程定位复测费 |  | 分部分项人工费+技术措施项目人工费 | 0
5 | 031302004001 | 二次搬运费 |  | 分部分项人工费+技术措施项目人工费 | 0.1
6 | 03B002 | 特殊地区施工增加费 |  | 分部分项人工费+技术措施项目人工费 | 0
7 | 031302002001 | 夜间施工增加费
8 | 031302002002 | 白天在地下室施工增加费
9 | 031302005002 | 冬季施工增加费
合 计
编制人（造价人员）： | [6 empty] | 复核人（造价工程师）：
注：1.“计算基础”中安全文明施工费可为“定额基价”、“定额人工费”或“定额人工费+定额机械费”，其他项目可为“定额人工费”或“定额人工费+定额机械费”。 2.按施工方案计算的措施费，若无“计算基础”和“费率”的数值，也可只填“金额”数值，但应在备注栏说明施工方案出处或计算方法。
表-11

## 表-12 其他项目清单与计价汇总表
其他项目清单与计价汇总表
工程名称：固阳县新城小学浴室工程-给排水工程 |  | 标段：固阳县新城小学宿舍楼和浴室改造项目 |  |  | 第 1 页 共 1 页
序号 | 项目名称 |  | 金额(元) | 结算金额(元) |  | 备注
1 | 暂列金额 |  |  |  |  | 明细详见表-12-1
2 | 暂估价 |  | 300000
2.1 | 专业工程暂估价 |  | 300000 |  |  | 明细详见表-12-3
2.2 | 材料暂估价 |  | 一 |  |  | 明细详见表-12-2
3 | 计日工 |  |  |  |  | 明细详见表-12-4
4 | 总承包服务费 |  |  |  |  | 明细详见表-12-5
5 | 材料检验试验费
6 | 建筑工程能效测评费
7 | 工程变更及现场签证
8 | 提前竣工（赶工补偿）
9 | 无负荷联合试运转费
10 | 停窝工损失费
11 | 施工期间未完工程保护费
12 | 企业自有工人培训管理费
13 | 建筑工人实名制费
合计 |  |  | 300000 |  |  | —
注：材料（工程设备）暂估单价进入清单项目综合单价，此处不汇总。
表-12

## 表-12-1 暂列金额表
暂列金额明细表
工程名称：固阳县新城小学浴室工程-给排水工程 |  | 标段：固阳县新城小学宿舍楼和浴室改造项目 |  |  | 第 1 页 共 1 页
序号 | 项目名称 |  | 计量单位 | 暂定金额（元） |  | 备注
合 计 | [5 empty] | —
注：此表由招标人填写，如不能详列，也可只列暂列金额总额，投标人应将上述暂列金额计入投标总价中。
表—12—1

## 表-12-2 材料(工程设备)暂估价及调整表
材料（工程设备）暂估单价及调整表
工程名称：固阳县新城小学浴室工程-给排水工程 |  |  | 标段：固阳县新城小学宿舍楼和浴室改造项目 | [7 empty] | 第 1 页 共 1 页
序号 | 材料(工程设备)名称、规格、型号 | 计量单位 |  | 数量 |  | 暂估(元) |  | 确认(元) |  | 差额±(元) |  |  | 备注
|  |  |  | 暂估 | 确认 | 单价 | 合价 | 单价 | 合价 | 单价 |  | 合价
合计
总合计
注：此表由招标人填写“暂估单价”，并在备注栏说明暂估价的材料、工程设备拟用在哪些清单项目上，投标人应将上述材料、工程设备暂估单价计入工程量清单综合单价报价中。
表—12—2

## 表-13 规费、税金项目清单与计价表
规费、税金项目计价表
工程名称：固阳县新城小学浴室工程-给排水工程 |  | 标段：固阳县新城小学宿舍楼和浴室改造项目 |  |  |  | 第 1 页 共 1 页
序号 | 项目名称 |  | 计算基础 |  | 计算基数 |  | 计算费率(%) | 金额（元）
1 | 规费 |  | 社会保险费+住房公积金+水利建设基金+环境保护税
1.1 | 社会保险费 |  | 养老失业保险+基本医疗保险+工伤保险+生育保险
(1) | 养老失业保险 |  | 分部分项人工费+组织措施项目人工费+技术措施项目人工费+分部分项人工费调整+技术措施项目人工费调整 |  |  |  | 10.5
(2) | 基本医疗保险 |  | 分部分项人工费+组织措施项目人工费+技术措施项目人工费+分部分项人工费调整+技术措施项目人工费调整 |  |  |  | 3.7
(3) | 工伤保险 |  | 分部分项人工费+组织措施项目人工费+技术措施项目人工费+分部分项人工费调整+技术措施项目人工费调整 |  |  |  | 0.4
(4) | 生育保险 |  | 分部分项人工费+组织措施项目人工费+技术措施项目人工费+分部分项人工费调整+技术措施项目人工费调整 |  |  |  | 0.3
1.2 | 住房公积金 |  | 分部分项人工费+组织措施项目人工费+技术措施项目人工费+分部分项人工费调整+技术措施项目人工费调整 |  |  |  | 3.7
1.3 | 水利建设基金 |  | 分部分项人工费+组织措施项目人工费+技术措施项目人工费+分部分项人工费调整+技术措施项目人工费调整 |  |  |  | 0.4
1.4 | 环境保护税
2 | 税金 |  | 税前工程造价 |  |  |  | 9
合 计
编制人（造价人员）： |  |  |  | 复核人（造价工程师）：
表-13