## 表-08 分部分项工程和单价措施项目清单与计价表
分部分项工程和单价措施项目清单与计价表
工程名称：固阳县新城小学浴室工程-采暖工程 |  |  |  | 标段：固阳县新城小学宿舍楼和浴室改造项目 |  |  |  | 第 1 页 共 3 页
序号 | 项目编码 | 项目名称 | 项目特征描述 |  | 计量单位 | 工程量 | 金额（元）
[7 empty] | 综合单价 |  | 合价 | 其中
暂估价
整个项目
1 | 031001002001 | 镀锌钢管DN40 | 1.安装部位：室内地沟 2.介质：水 3.规格、压力等级：DN40 4.连接形式：丝接 5.压力试验及吹、洗设计要求 6.满足图纸设计要求 |  | m | 26.4
2 | 031001002002 | 镀锌钢管DN40 | 1.安装部位：室内 2.介质：水 3.规格、压力等级：DN40 4.连接形式：丝接 5.压力试验及吹、洗设计要求 6.满足图纸设计要求 |  | m | 62.9
3 | 031001002003 | 镀锌钢管DN32 | 1.安装部位：室内 2.介质：水 3.规格、压力等级：DN32 4.连接形式：丝接 5.压力试验及吹、洗设计要求 6.满足图纸设计要求 |  | m | 31.5
4 | 031001002004 | 镀锌钢管DN25 | 1.安装部位：室内 2.介质：水 3.规格、压力等级：DN25 4.连接形式：丝接 5.压力试验及吹、洗设计要求 6.满足图纸设计要求 |  | m | 96.9
5 | 031001002005 | 镀锌钢管DN20 | 1.安装部位：室内 2.介质：水 3.规格、压力等级：DN20 4.连接形式：丝接 5.压力试验及吹、洗设计要求 6.满足图纸设计要求 |  | m | 12.5
6 | 031005002001 | 铜铝复合散热器15片 | 1.名称：铜铝复合散热器15片 2.型号、规格：TLF500/75X75、147W/柱 3.安装方式：墙上挂式 4.附件配置：每组散热器均设手动放风门一只 5.满足图纸设计要求 |  | 组 | 13
7 | 031005002002 | 铜铝复合散热器12片 | 1.名称：铜铝复合散热器12片 |  | 组 | 5
本页小计
注：为计取规费等的使用，可在表中增设其中：“定额人工费”
表—08
分部分项工程和单价措施项目清单与计价表
工程名称：固阳县新城小学浴室工程-采暖工程 |  |  |  | 标段：固阳县新城小学宿舍楼和浴室改造项目 |  |  |  | 第 2 页 共 3 页
序号 | 项目编码 | 项目名称 | 项目特征描述 |  | 计量单位 | 工程量 | 金额（元）
[7 empty] | 综合单价 |  | 合价 | 其中
暂估价
2.型号、规格：TLF600/75X75、147W/柱 3.安装方式：墙上挂式 4.附件配置：每组散热器均设手动放风门一只 5.满足图纸设计要求
8 | 031005002003 | 铜铝复合散热器24片 | 1.名称：铜铝复合散热器24片 2.型号、规格：TLF600/75X75、147W/柱 3.安装方式：墙上挂式 4.附件配置：每组散热器均设手动放风门一只 5.满足图纸设计要求 |  | 组 | 4
9 | 031003001001 | 闸阀DN20 | 1.名称：闸阀 2.规格、型号：DN20、Z15T-10 3.满足图纸设计要求 |  | 个 | 8
10 | 031003001002 | 闸阀DN25 | 1.名称：闸阀 2.规格、型号：DN25、Z15T-10 3.满足图纸设计要求 |  | 个 | 18
11 | 031003001003 | 泄水阀DN20 | 1.名称：泄水阀 2.规格、型号：DN20 3.满足图纸设计要求 |  | 个 | 4
12 | 031003001004 | 自动排气阀DN20 | 1.名称：自动排气阀 2.规格、型号：DN20，E-121 3.满足图纸设计要求 |  | 个 | 2
13 | 031003003001 | 焊接法兰阀门 | 1.类型:法兰闸阀 2.规格、压力等级:DN40 3.连接形式:法兰连接 |  | 个 | 4
14 | 031003001005 | 泄水阀DN15 | 1.名称：泄水阀 2.规格、型号：DN15 3.满足图纸设计要求 |  | 个 | 12
15 | 031002001001 | 管道支架 | 1.名称：管道支架制作安装 2.除锈级别：轻锈 3.油漆品种及涂刷遍数：红丹防锈漆二遍，银粉漆二遍 4.满足图纸设计要求 |  | kg | 114.92
16 | 031208002001 | 管道绝热 | 1.绝热材料品种：玻璃棉保温 2.绝热厚度：50厚 |  | m3 | 0.43
本页小计
注：为计取规费等的使用，可在表中增设其中：“定额人工费”
表—08
分部分项工程和单价措施项目清单与计价表
工程名称：固阳县新城小学浴室工程-采暖工程 |  |  |  | 标段：固阳县新城小学宿舍楼和浴室改造项目 |  |  |  | 第 3 页 共 3 页
序号 | 项目编码 | 项目名称 | 项目特征描述 |  | 计量单位 | 工程量 | 金额（元）
[7 empty] | 综合单价 |  | 合价 | 其中
暂估价
3.管道外径：42.25、48 4.满足图纸设计要求
17 | 031208007001 | 防潮层、保护层 | 1.名称：管道保温保护层玻璃丝布 2.层数：2层 3.满足图纸设计要求 |  | m2 | 12.7
18 | 031201006001 | 布面刷油 | 1.布面品种：管道保温保护层玻璃丝布 2.油漆品种：调和漆 3.涂刷遍数、漆膜厚度：二遍 4.满足图纸设计要求 |  | m2 | 12.7
19 | 031003008001 | 采暖入户装置DN40 | 1.名称：采暖入户装置DN40 2.做法：详见图集12N1-13 3.满足图纸设计要求 |  | 组 | 2
20 | 030108003001 | 方形壁式轴流通风机 | 1.名称：方形壁式轴流通风机 2.型号：N0.2.5C 3.规格：L=1000m3/h, 4.满足图纸设计要求 |  | 台 | 8
21 | 031009001001 | 采暖工程系统调试 | 1.采暖工程系统调试 |  | 系统 | 1
分部小计
措施项目
本页小计
合 计
注：为计取规费等的使用，可在表中增设其中：“定额人工费”
表—08

## 表-11 总价措施项目清单与计价表
总价措施项目清单与计价表
工程名称：固阳县新城小学浴室工程-采暖工程 |  |  | 标段：固阳县新城小学宿舍楼和浴室改造项目 | [5 empty] | 第 1 页 共 1 页
序号 | 项目编码 | 项目名称 |  | 计算基础 | 费率(%) | 金额(元) |  | 调整费率(%) |  | 调整后金额(元) | 备注
1 | 031302001 | 安全文明施工费
1.1 | 031302001001 | 安全文明施工与环境保护费 |  | 分部分项人工费+技术措施项目人工费 | 2
1.2 | 031302001002 | 临时设施费 |  | 分部分项人工费+技术措施项目人工费 | 1
2 | 031302005001 | 雨季施工增加费 |  | 分部分项人工费+技术措施项目人工费 | 0.5
3 | 031302006001 | 已完工程及设备保护费 |  | 分部分项人工费+技术措施项目人工费 | 0.8
4 | 03B001 | 工程定位复测费 |  | 分部分项人工费+技术措施项目人工费 | 0
5 | 031302004001 | 二次搬运费 |  | 分部分项人工费+技术措施项目人工费 | 0.1
6 | 03B002 | 特殊地区施工增加费 |  | 分部分项人工费+技术措施项目人工费 | 0
7 | 031302002001 | 夜间施工增加费
8 | 031302002002 | 白天在地下室施工增加费
9 | 031302005002 | 冬季施工增加费
合 计
编制人（造价人员）： | [6 empty] | 复核人（造价工程师）：
注：1.“计算基础”中安全文明施工费可为“定额基价”、“定额人工费”或“定额人工费+定额机械费”，其他项目可为“定额人工费”或“定额人工费+定额机械费”。 2.按施工方案计算的措施费，若无“计算基础”和“费率”的数值，也可只填“金额”数值，但应在备注栏说明施工方案出处或计算方法。
表-11

## 表-12 其他项目清单与计价汇总表
其他项目清单与计价汇总表
工程名称：固阳县新城小学浴室工程-采暖工程 |  | 标段：固阳县新城小学宿舍楼和浴室改造项目 |  |  | 第 1 页 共 1 页
序号 | 项目名称 |  | 金额(元) | 结算金额(元) |  | 备注
1 | 暂列金额 |  |  |  |  | 明细详见表-12-1
2 | 暂估价
2.1 | 专业工程暂估价 |  |  |  |  | 明细详见表-12-3
2.2 | 材料暂估价 |  | 一 |  |  | 明细详见表-12-2
3 | 计日工 |  |  |  |  | 明细详见表-12-4
4 | 总承包服务费 |  |  |  |  | 明细详见表-12-5
5 | 材料检验试验费
6 | 建筑工程能效测评费
7 | 工程变更及现场签证
8 | 提前竣工（赶工补偿）
9 | 无负荷联合试运转费
10 | 停窝工损失费
11 | 施工期间未完工程保护费
12 | 企业自有工人培训管理费
13 | 建筑工人实名制费
合计 | [5 empty] | —
注：材料（工程设备）暂估单价进入清单项目综合单价，此处不汇总。
表-12

## 表-12-1 暂列金额表
暂列金额明细表
工程名称：固阳县新城小学浴室工程-采暖工程 |  | 标段：固阳县新城小学宿舍楼和浴室改造项目 |  |  | 第 1 页 共 1 页
序号 | 项目名称 |  | 计量单位 | 暂定金额（元） |  | 备注
合 计 | [5 empty] | —
注：此表由招标人填写，如不能详列，也可只列暂列金额总额，投标人应将上述暂列金额计入投标总价中。
表—12—1

## 表-12-2 材料(工程设备)暂估价及调整表
材料（工程设备）暂估单价及调整表
工程名称：固阳县新城小学浴室工程-采暖工程 |  |  | 标段：固阳县新城小学宿舍楼和浴室改造项目 | [7 empty] | 第 1 页 共 1 页
序号 | 材料(工程设备)名称、规格、型号 | 计量单位 |  | 数量 |  | 暂估(元) |  | 确认(元) |  | 差额±(元) |  |  | 备注
|  |  |  | 暂估 | 确认 | 单价 | 合价 | 单价 | 合价 | 单价 |  | 合价
合计
总合计
注：此表由招标人填写“暂估单价”，并在备注栏说明暂估价的材料、工程设备拟用在哪些清单项目上，投标人应将上述材料、工程设备暂估单价计入工程量清单综合单价报价中。
表—12—2

## 表-13 规费、税金项目清单与计价表
规费、税金项目计价表
工程名称：固阳县新城小学浴室工程-采暖工程 |  | 标段：固阳县新城小学宿舍楼和浴室改造项目 |  |  |  | 第 1 页 共 1 页
序号 | 项目名称 |  | 计算基础 |  | 计算基数 |  | 计算费率(%) | 金额（元）
1 | 规费 |  | 社会保险费+住房公积金+水利建设基金+环境保护税
1.1 | 社会保险费 |  | 养老失业保险+基本医疗保险+工伤保险+生育保险
(1) | 养老失业保险 |  | 分部分项人工费+组织措施项目人工费+技术措施项目人工费+分部分项人工费调整+技术措施项目人工费调整 |  |  |  | 10.5
(2) | 基本医疗保险 |  | 分部分项人工费+组织措施项目人工费+技术措施项目人工费+分部分项人工费调整+技术措施项目人工费调整 |  |  |  | 3.7
(3) | 工伤保险 |  | 分部分项人工费+组织措施项目人工费+技术措施项目人工费+分部分项人工费调整+技术措施项目人工费调整 |  |  |  | 0.4
(4) | 生育保险 |  | 分部分项人工费+组织措施项目人工费+技术措施项目人工费+分部分项人工费调整+技术措施项目人工费调整 |  |  |  | 0.3
1.2 | 住房公积金 |  | 分部分项人工费+组织措施项目人工费+技术措施项目人工费+分部分项人工费调整+技术措施项目人工费调整 |  |  |  | 3.7
1.3 | 水利建设基金 |  | 分部分项人工费+组织措施项目人工费+技术措施项目人工费+分部分项人工费调整+技术措施项目人工费调整 |  |  |  | 0.4
1.4 | 环境保护税
2 | 税金 |  | 税前工程造价 |  |  |  | 9
合 计
编制人（造价人员）： |  |  |  | 复核人（造价工程师）：
表-13