## 表-08 分部分项工程和单价措施项目清单与计价表
分部分项工程和单价措施项目清单与计价表
工程名称：固阳县新城小学教学楼、综合楼改造项目-主席台建筑装饰工程 |  |  |  | 标段：固阳县新城小学教学楼、综合楼改造项目 |  |  |  | 第 1 页 共 5 页
序号 | 项目编码 | 项目名称 | 项目特征描述 |  | 计量单位 | 工程量 | 金额（元）
[7 empty] | 综合单价 |  | 合价 | 其中
暂估价
主体结构工程
1 | 010501001001 | 垫层 | 1、混凝土种类:商品混凝土 2、混凝土强度等级：C15 3、泵送、运输、浇筑、养护 |  | m3 | 5.1
2 | 010501003001 | 条形基础 | 1、混凝土种类:商品混凝土 2、混凝土强度等级：C30 3、泵送、运输、浇筑、养护 |  | m3 | 15.08
3 | 010501003002 | 独立基础 | 1、混凝土种类:商品混凝土 2、混凝土强度等级：C30 3、泵送、运输、浇筑、养护 |  | m3 | 6.52
4 | 010401001001 | 砖基础 | 1.砖品种、规格、强度等级:MU15实心基砖 2.基础类型:M15水泥砂浆砌筑 |  | m3 | 11.05
5 | 010903003001 | 墙面砂浆防水（防潮） | 1.2m以下立面及平面抹1：2防水砂浆 |  | m2 | 142.21
6 | 010502001001 | 矩形柱 | 1、混凝土种类:商品混凝土 2、混凝土强度等级：C30 3、泵送、运输、浇筑、养护 |  | m3 | 5.1
7 | 010502002001 | 构造柱 | 1、混凝土种类:商品混凝土 2、混凝土强度等级：C30 3、泵送、运输、浇筑、养护 |  | m3 | 1.3
8 | 010503004001 | 圈梁 | 1、混凝土种类:商品混凝土 2、混凝土强度等级：C30 3、泵送、运输、浇筑、养护 |  | m3 | 3.91
9 | 010401004001 | 多孔砖墙 | 1.砖品种、规格、强度等级:MU10多孔砖 2.基础类型:M10混合砂浆砌筑 3.厚度：370mm |  | m3 | 32.8
10 | 010401004002 | 多孔砖墙 | 1.砖品种、规格、强度等级:MU10多孔砖 2.基础类型:M10混合砂浆 |  | m3 | 10.53
本页小计
注：为计取规费等的使用，可在表中增设其中：“定额人工费”
表—08
分部分项工程和单价措施项目清单与计价表
工程名称：固阳县新城小学教学楼、综合楼改造项目-主席台建筑装饰工程 |  |  |  | 标段：固阳县新城小学教学楼、综合楼改造项目 |  |  |  | 第 2 页 共 5 页
序号 | 项目编码 | 项目名称 | 项目特征描述 |  | 计量单位 | 工程量 | 金额（元）
[7 empty] | 综合单价 |  | 合价 | 其中
暂估价
砌筑 3.厚度：240mm
分部小计
钢筋工程
11 | 010515001001 | 现浇构件 钢筋现浇构件 带肋钢筋HRB300以内 直径6mm | 1.钢筋种类、规格:钢筋HRB300直径6mm 2.连接方式:绑扎连接 3.制作、安装、运输 |  | t | 0.04
12 | 010515001002 | 现浇构件钢筋 带肋钢筋HRB400以内直径12mm | 1.钢筋种类、规格:带肋钢筋HRB400以内直径12mm 2.连接方式:绑扎连接 3.制作、安装、运输 |  | t | 0.269
13 | 010515001003 | 现浇构件钢筋 带肋钢筋HRB400以内直径14mm | 1.钢筋种类、规格:带肋钢筋HRB400以内直径14mm 2.连接方式:绑扎连接 3.制作、安装、运输 |  | t | 0.407
14 | 010515001004 | 现浇构件钢筋 带肋钢筋HRB400以内直径16mm | 1.钢筋种类、规格:带肋钢筋HRB400以内直径16mm 2.连接方式:绑扎连接 3.制作、安装、运输 |  | t | 0.6
15 | 010515001005 | 现浇构件钢筋 箍筋 带肋钢筋HRB400以内 直径8mm | 1.钢筋种类、规格:箍筋 带肋钢筋HRB400，直径8mm 2.连接方式:绑扎连接 3.制作、安装、运输 |  | t | 0.319
16 | 010515001006 | 现浇构件钢筋 箍筋 带肋钢筋HRB400以内 直径6mm | 1.钢筋种类、规格:箍筋 带肋钢筋HRB300，直径6mm 2.连接方式:绑扎连接 3.制作、安装、运输 |  | t | 0.006
17 | 010515001007 | 现浇构件钢筋 箍筋 带肋钢筋HRB400以内 直径6mm | 1.钢筋种类、规格:箍筋 带肋钢筋HRB400，直径6mm 2.连接方式:绑扎连接 3.制作、安装、运输 |  | t | 0.02
18 | 040901008001 | 植筋 | 钢筋植筋 直径6.5mm |  | 根 | 88
分部小计
钢结构屋面工程
19 | 010603003001 | 钢管柱 | 1.柱类型:钢管柱 2.钢材规格100*100*3、100*50*3 3.包括：制作、运输、安装 |  | t | 0.936
本页小计
注：为计取规费等的使用，可在表中增设其中：“定额人工费”
表—08
分部分项工程和单价措施项目清单与计价表
工程名称：固阳县新城小学教学楼、综合楼改造项目-主席台建筑装饰工程 |  |  |  | 标段：固阳县新城小学教学楼、综合楼改造项目 |  |  |  | 第 3 页 共 5 页
序号 | 项目编码 | 项目名称 | 项目特征描述 |  | 计量单位 | 工程量 | 金额（元）
[7 empty] | 综合单价 |  | 合价 | 其中
暂估价
20 | 010604001001 | 钢梁 | 1.梁类型:H型钢 2.钢材规格:500X300X11X18、250X125X6X9 3.包括：制作、运输、安装及除锈 |  | t | 5.747
21 | 010606001001 | 钢支撑、钢拉条 | 1.类型:热镀锌方钢 2.钢材规格:40*40*3 3.包括：制作、运输、安装 |  | t | 4.263
22 | 010606001002 | 钢支撑、钢拉条 | 1.类型:热镀锌方钢（悬挑处圆弧） 2.钢材规格:40*40*3 3.包括：制作、运输、安装 |  | t | 0.274
23 | 011405001001 | 金属面油漆 | 1、环氧富锌底漆、环氧云铁中间漆、聚氨酯面漆 |  | m2 | 172.49
24 | 011208001001 | 柱（梁）面装饰 | 1、铝塑板装饰面层4mm厚45丝 |  | m2 | 279.53
分部小计
外墙装饰
25 | 011201001001 | 墙面一般抹灰 | 1、粘贴耐碱网格布，抹聚合物抗裂砂浆 |  | m2 | 203.45
26 | 011201001002 | 墙面一般抹灰 | 1.9厚1:3水泥砂浆，6厚1:2.5水泥砂浆找平 |  | m2 | 203.45
27 | 011406001001 | 外墙涂料 | 1.基层类型:一般抹灰面 2.腻子种类:满挂两遍腻子 3.油漆品种、刷漆遍数:两遍 |  | m2 | 203.45
分部小计
地面及台阶
28 | 010501001002 | 地面垫层 | 1、120厚C15砼垫层 |  | m3 | 10.08
29 | 011102001001 | 石材楼地面 | 1、素水泥浆一道 2、30厚1：3干硬性水泥砂浆 3、20~25厚花岗岩石踏步板和踢面板 |  | m2 | 86.72
30 | 010401012001 | 砌砖台阶 | 1、多孔砖砌筑台阶 |  | m3 | 4.54
31 | 011107004001 | 水泥砂浆台阶面 | 1、台阶水泥砂浆抹灰 |  | m2 | 7.56
32 | 011107001001 | 石材台阶面 | 1、素水泥浆一道 2、30厚1：3干硬性水泥 |  | m2 | 7.94
本页小计
注：为计取规费等的使用，可在表中增设其中：“定额人工费”
表—08
分部分项工程和单价措施项目清单与计价表
工程名称：固阳县新城小学教学楼、综合楼改造项目-主席台建筑装饰工程 |  |  |  | 标段：固阳县新城小学教学楼、综合楼改造项目 |  |  |  | 第 4 页 共 5 页
序号 | 项目编码 | 项目名称 | 项目特征描述 |  | 计量单位 | 工程量 | 金额（元）
[7 empty] | 综合单价 |  | 合价 | 其中
暂估价
砂浆 3、20~25厚花岗岩石踏步板和踢面板
33 | 011204001001 | 石材墙面 | 1、干挂20~25厚花岗岩石材 2、8#镀锌槽钢及50*5镀锌角钢 |  | m2 | 14.21
34 | 011503001001 | 金属扶手、栏杆、栏板 | 1、不锈钢栏杆、扶手 |  | m | 19.79
分部小计
升旗台
35 | 010501003003 | 独立基础 | 1.旗台基础：C30独立基础 2.模板安拆 |  | m3 | 5.02
36 | 010515001008 | 现浇构件钢筋 | 1.钢筋种类、规格:带肋钢筋HRB400以内直径10mm 2.连接方式:绑扎连接 3.制作、安装、运输 |  | t | 0.055
37 | 011107001002 | 石材台阶面 | 印度红大理石 详见图集12J1-155-台6 |  | m2 | 6.6
分部小计
措施
38 | 011702001001 | 基础垫层 | 垫层模板及支撑制作、安装、拆除 |  | m2 | 9.2
39 | 010501002001 | 带形基础 | 带型基础模板及支撑制作、安装、拆除 |  | m3 | 40.6
40 | 011702001002 | 基础 | 独立基础模板及支撑制作、安装、拆除 |  | m2 | 12.65
41 | 011702002001 | 矩形柱模板 | 矩形柱模板及支撑制作、安装、拆除 |  | m2 | 40.12
42 | 011702003001 | 构造柱 | 构造柱模板及支撑制作、安装、拆除 |  | m2 | 11.72
43 | 011702002002 | 矩形柱 | 柱、构造柱支撑超高 |  | m2 | 35.33
44 | 011702008001 | 圈梁 | 圈梁模板及支撑制作、安装、拆除 |  | m2 | 26.02
45 | 011702008002 | 圈梁 | 圈梁支撑超高 |  | m2 | 6.06
46 | 011701008001 | 外装饰架子 | 外墙抹灰装饰架子 |  | m2 | 186.47
47 | 011701002001 | 外双排脚手架 | 砌筑脚手架 |  | m2 | 78.86
48 | 011701006001 | 满堂脚手架 | 粘贴铝塑板满堂脚手架 |  | m2 | 121.68
分部小计
本页小计
注：为计取规费等的使用，可在表中增设其中：“定额人工费”
表—08
分部分项工程和单价措施项目清单与计价表
工程名称：固阳县新城小学教学楼、综合楼改造项目-主席台建筑装饰工程 |  |  |  | 标段：固阳县新城小学教学楼、综合楼改造项目 |  |  |  | 第 5 页 共 5 页
序号 | 项目编码 | 项目名称 | 项目特征描述 |  | 计量单位 | 工程量 | 金额（元）
[7 empty] | 综合单价 |  | 合价 | 其中
暂估价
措施项目
本页小计
合 计
注：为计取规费等的使用，可在表中增设其中：“定额人工费”
表—08

## 表-11 总价措施项目清单与计价表
总价措施项目清单与计价表
工程名称：固阳县新城小学教学楼、综合楼改造项目-主席台建筑装饰工程 |  |  | 标段：固阳县新城小学教学楼、综合楼改造项目 | [5 empty] | 第 1 页 共 1 页
序号 | 项目编码 | 项目名称 |  | 计算基础 | 费率(%) | 金额(元) |  | 调整费率(%) |  | 调整后金额(元) | 备注
1 | 011707001 | 安全文明施工费
1.1 | 011707001001 | 安全文明施工与环境保护费 |  | 分部分项人工费+技术措施项目人工费 | 5.5
1.2 | 011707001002 | 临时设施费 |  | 分部分项人工费+技术措施项目人工费 | 2
2 | 011707005001 | 雨季施工增加费 |  | 分部分项人工费+技术措施项目人工费 | 0.5
3 | 011707007001 | 已完工程及设备保护费 |  | 分部分项人工费+技术措施项目人工费 | 0.8
4 | 01B001 | 工程定位复测费 |  | 分部分项人工费+技术措施项目人工费 | 0.3
5 | 011707004001 | 二次搬运费 |  | 分部分项人工费+技术措施项目人工费 | 0.1
6 | 01B002 | 特殊地区施工增加费 |  | 分部分项人工费+技术措施项目人工费 | 0
7 | 011707002001 | 夜间施工增加费
8 | 011707002002 | 白天在地下室施工增加费
9 | 011707005002 | 冬季施工增加费
合 计
编制人（造价人员）： | [6 empty] | 复核人（造价工程师）：
注：1.“计算基础”中安全文明施工费可为“定额基价”、“定额人工费”或“定额人工费+定额机械费”，其他项目可为“定额人工费”或“定额人工费+定额机械费”。 2.按施工方案计算的措施费，若无“计算基础”和“费率”的数值，也可只填“金额”数值，但应在备注栏说明施工方案出处或计算方法。
表-11

## 表-12 其他项目清单与计价汇总表
其他项目清单与计价汇总表
工程名称：固阳县新城小学教学楼、综合楼改造项目-主席台建筑装饰工程 |  | 标段：固阳县新城小学教学楼、综合楼改造项目 |  |  | 第 1 页 共 1 页
序号 | 项目名称 |  | 金额(元) | 结算金额(元) |  | 备注
1 | 暂列金额 |  |  |  |  | 明细详见表-12-1
2 | 暂估价
2.1 | 专业工程暂估价 |  |  |  |  | 明细详见表-12-3
2.2 | 材料暂估价 |  | 一 |  |  | 明细详见表-12-2
3 | 计日工 |  |  |  |  | 明细详见表-12-4
4 | 总承包服务费 |  |  |  |  | 明细详见表-12-5
5 | 材料检验试验费
6 | 建筑工程能效测评费
7 | 工程变更及现场签证
8 | 提前竣工（赶工补偿）
9 | 无负荷联合试运转费
10 | 停窝工损失费
11 | 施工期间未完工程保护费
12 | 企业自有工人培训管理费
13 | 建筑工人实名制费
合计 | [5 empty] | —
注：材料（工程设备）暂估单价进入清单项目综合单价，此处不汇总。
表-12

## 表-12-1 暂列金额表
暂列金额明细表
工程名称：固阳县新城小学教学楼、综合楼改造项目-主席台建筑装饰工程 |  | 标段：固阳县新城小学教学楼、综合楼改造项目 |  |  | 第 1 页 共 1 页
序号 | 项目名称 |  | 计量单位 | 暂定金额（元） |  | 备注
合 计 | [5 empty] | —
注：此表由招标人填写，如不能详列，也可只列暂列金额总额，投标人应将上述暂列金额计入投标总价中。
表—12—1

## 表-12-2 材料(工程设备)暂估价及调整表
材料（工程设备）暂估单价及调整表
工程名称：固阳县新城小学教学楼、综合楼改造项目-主席台建筑装饰工程 |  |  | 标段：固阳县新城小学教学楼、综合楼改造项目 | [7 empty] | 第 1 页 共 1 页
序号 | 材料(工程设备)名称、规格、型号 | 计量单位 |  | 数量 |  | 暂估(元) |  | 确认(元) |  | 差额±(元) |  |  | 备注
|  |  |  | 暂估 | 确认 | 单价 | 合价 | 单价 | 合价 | 单价 |  | 合价
合计
总合计
注：此表由招标人填写“暂估单价”，并在备注栏说明暂估价的材料、工程设备拟用在哪些清单项目上，投标人应将上述材料、工程设备暂估单价计入工程量清单综合单价报价中。
表—12—2

## 表-12-3 专业工程暂估价及结算价表
专业工程暂估价及结算价表
工程名称：固阳县新城小学教学楼、综合楼改造项目-主席台建筑装饰工程 |  |  | 标段：固阳县新城小学教学楼、综合楼改造项目 |  |  |  | 第 1 页 共 1 页
序号 | 工程名称 | 工程内容 |  | 暂估金额（元） | 结算金额(元) | 差额±(元) |  | 备注
合 计
注：此表“暂估金额”由招标人填写，投标人应将“暂估金额”计入投标总价中。结算时按合同约定结算金额填写。
表—12—3

## 表-12-4 计日工表
计 日 工 表
工程名称：固阳县新城小学教学楼、综合楼改造项目-主席台建筑装饰工程 |  | 标段：固阳县新城小学教学楼、综合楼改造项目 | [5 empty] | 第 1 页 共 1 页
编号 | 项目名称 |  | 单位 | 暂定数量 | 实际数量 | 综合单价(元) | 合价(元)
[7 empty] | 暂定 |  | 实际
1 | 人工
人工小计
2 | 材料
材料小计
3 | 机械
机械小计
四、企业管理费和利润
总 计
注：此表项目名称、暂定数量由招标人填写，编制招标控制价时，单价由招标人按有关计价规定确定；投标时，单价由投标人自主报价，按暂定数量计算合价计入投标总价中。结算时，按发承包双方确认的实际数量计算合价。
表—12—4

## 表-13 规费、税金项目清单与计价表
规费、税金项目计价表
工程名称：固阳县新城小学教学楼、综合楼改造项目-主席台建筑装饰工程 |  | 标段：固阳县新城小学教学楼、综合楼改造项目 |  |  |  | 第 1 页 共 1 页
序号 | 项目名称 |  | 计算基础 |  | 计算基数 |  | 计算费率(%) | 金额（元）
1 | 规费 |  | 社会保险费+住房公积金+水利建设基金+环境保护税
1.1 | 社会保险费 |  | 养老失业保险+基本医疗保险+工伤保险+生育保险
(1) | 养老失业保险 |  | 分部分项人工费+组织措施项目人工费+技术措施项目人工费+分部分项人工费调整+技术措施项目人工费调整 |  |  |  | 10.5
(2) | 基本医疗保险 |  | 分部分项人工费+组织措施项目人工费+技术措施项目人工费+分部分项人工费调整+技术措施项目人工费调整 |  |  |  | 3.7
(3) | 工伤保险 |  | 分部分项人工费+组织措施项目人工费+技术措施项目人工费+分部分项人工费调整+技术措施项目人工费调整 |  |  |  | 0.4
(4) | 生育保险 |  | 分部分项人工费+组织措施项目人工费+技术措施项目人工费+分部分项人工费调整+技术措施项目人工费调整 |  |  |  | 0.3
1.2 | 住房公积金 |  | 分部分项人工费+组织措施项目人工费+技术措施项目人工费+分部分项人工费调整+技术措施项目人工费调整 |  |  |  | 3.7
1.3 | 水利建设基金 |  | 分部分项人工费+组织措施项目人工费+技术措施项目人工费+分部分项人工费调整+技术措施项目人工费调整 |  |  |  | 0.4
1.4 | 环境保护税
2 | 税金 |  | 税前工程造价 |  |  |  | 9
合 计
编制人（造价人员）： |  |  |  | 复核人（造价工程师）：
表-13

## 表-23 主要材料和工程设备选用表
主要材料和工程设备选用表
工程名称：固阳县新城小学教学楼、综合楼改造项目-主席台建筑装饰工程 | [6 empty] | 第 1 页 共 1 页
序号 | 材料设备名称 | 单位 | 市场价 | 数量 | 品牌 | 厂家 |  | 规格型号 | 备注
1 | 钢筋HRB400以内 | kg | [5 empty] | φ8以内
2 | 钢筋HRB400以内 | kg | [5 empty] | φ14
3 | 钢筋HRB400以内 | kg | [5 empty] | φ16
4 | 角钢(综合) | t
5 | 中厚钢板综合 | t
6 | 钢板综合 | t
7 | 水泥 | t | [5 empty] | 32.5
8 | 砂子中粗砂 | m3
9 | 烧结多孔砖 | 千块 | [5 empty] | 240×115×90
10 | 烧结煤矸石普通砖 | 千块 | [5 empty] | 240×115×53
11 | 石材800×800 | m2
12 | 天然石材饰面板 | m2 | [5 empty] | 800×800
13 | 铝塑板装饰面层4mm厚45丝 | m2
14 | 玻璃纤维网格布(耐碱) | m2
15 | 聚氨酯磁漆 | kg
16 | 高级丙烯酸外墙涂料无光 | kg
17 | 焊接钢管综合 | t
18 | 聚合物抗裂砂浆 | kg
19 | 预拌混凝土 | m3 | [5 empty] | C15
20 | 预拌混凝土 | m3 | [5 empty] | C30
注：本表中所列材料设备应仅限于承包人自行采购范围内的材料设备。本表格可以按照同样的格式扩展。