## 表-08 分部分项工程和单价措施项目清单与计价表
分部分项工程和单价措施项目清单与计价表
工程名称：固阳县基础教育学校校园校舍改造项目-市政 |  |  |  | 标段：固阳县基础教育学校校园校舍改造项目 |  |  |  | 第 1 页 共 2 页
序号 | 项目编码 | 项目名称 | 项目特征描述 |  | 计量单位 | 工程量 | 金额（元）
[7 empty] | 综合单价 |  | 合价 | 其中
暂估价
硬化
1 | 040202001001 | 路床(槽）整形 | 1.部位：路床(槽）整形 |  | m2 | 3054
2 | 040202009001 | 砂砾石 | 1.石料规格:砂砾石（天然级配） 2.厚度:15cm |  | m2 | 3054
3 | 040203007001 | 水泥混凝土 | 1.混凝土强度等级：C25商品混凝土 2.厚度：15cm 3.含运输费等，运距综合考虑； 4.切缝 5.模板制作、安装、拆除 |  | m2 | 3054
分部小计
拆除铺装
4 | 041001002002 | 拆除人行道 | 1.机械拆除原有铺装面层及砂砾基层20cm厚 |  | m2 | 1592
5 | 010101002001 | 挖一般土方 | 1.机械取结构层土方300mm厚 |  | m3 | 477.6
6 | 010103002002 | 余方弃置 | 1.废弃料品种：土方或垃圾 2.运距：综合考虑 |  | m3 | 955.2
分部小计
拆除宿舍楼前原硬化
7 | 041001001002 | 拆除路面 | 拆除宿舍楼前原硬化，150mm厚砼面层 |  | m2 | 1760
8 | 041001003001 | 拆除基层 | 拆除150厚砂砾垫层 |  | m2 | 1760
9 | 010103002005 | 余方弃置 | 1.废弃料品种：土方或垃圾 2.运距：综合考虑 |  | m3 | 528
分部小计
砌筑井
10 | 040504001001 | 砌筑井 | 1.砖砌筑检查井4个，直径1米，井深2米 2.重型铸铁带钢圈井圈井盖 |  | 座 | 4
分部小计
大型机械进出场
11 | 011705001001 | 大型机械设备进 | 挖掘机进出场费 |  | 台次 | 1
本页小计
注：为计取规费等的使用，可在表中增设其中：“定额人工费”
表—08
分部分项工程和单价措施项目清单与计价表
工程名称：固阳县基础教育学校校园校舍改造项目-市政 |  |  |  | 标段：固阳县基础教育学校校园校舍改造项目 |  |  |  | 第 2 页 共 2 页
序号 | 项目编码 | 项目名称 | 项目特征描述 |  | 计量单位 | 工程量 | 金额（元）
[7 empty] | 综合单价 |  | 合价 | 其中
暂估价
出场及安拆
12 | 011705001002 | 大型机械设备进出场及安拆 | 压路机进出场费 |  | 台次 | 1
分部小计
措施项目
本页小计
合 计
注：为计取规费等的使用，可在表中增设其中：“定额人工费”
表—08

## 表-11 总价措施项目清单与计价表
总价措施项目清单与计价表
工程名称：固阳县基础教育学校校园校舍改造项目-市政 |  |  | 标段：固阳县基础教育学校校园校舍改造项目 | [5 empty] | 第 1 页 共 1 页
序号 | 项目编码 | 项目名称 |  | 计算基础 | 费率(%) | 金额(元) |  | 调整费率(%) |  | 调整后金额(元) | 备注
1 | 041109001 | 安全文明施工费
1.1 | 041109001001 | 安全文明施工与环境保护费 |  | 分部分项人工费+技术措施项目人工费 | 5
1.2 | 041109001002 | 临时设施费 |  | 分部分项人工费+技术措施项目人工费 | 1.5
2 | 041109004001 | 雨季施工增加费 |  | 分部分项人工费+技术措施项目人工费 | 0.5
3 | 041109007001 | 已完工程及设备保护费 |  | 分部分项人工费+技术措施项目人工费 | 0
4 | 04B001 | 工程定位复测费 |  | 分部分项人工费+技术措施项目人工费 | 0.1
5 | 041109003001 | 二次搬运费 |  | 分部分项人工费+技术措施项目人工费 | 0.1
6 | 04B002 | 特殊地区施工增加费 |  | 分部分项人工费+技术措施项目人工费 | 0
7 | 041109002001 | 夜间施工增加费
8 | 041109002002 | 白天在地下室施工增加费
9 | 041109004002 | 冬季施工增加费
合 计
编制人（造价人员）： | [6 empty] | 复核人（造价工程师）：
注：1.“计算基础”中安全文明施工费可为“定额基价”、“定额人工费”或“定额人工费+定额机械费”，其他项目可为“定额人工费”或“定额人工费+定额机械费”。 2.按施工方案计算的措施费，若无“计算基础”和“费率”的数值，也可只填“金额”数值，但应在备注栏说明施工方案出处或计算方法。
表-11

## 表-12 其他项目清单与计价汇总表
其他项目清单与计价汇总表
工程名称：固阳县基础教育学校校园校舍改造项目-市政 |  | 标段：固阳县基础教育学校校园校舍改造项目 |  |  | 第 1 页 共 1 页
序号 | 项目名称 |  | 金额(元) | 结算金额(元) |  | 备注
1 | 暂列金额 |  |  |  |  | 明细详见表-12-1
2 | 暂估价
2.1 | 专业工程暂估价 |  |  |  |  | 明细详见表-12-3
2.2 | 材料暂估价 |  | 一 |  |  | 明细详见表-12-2
3 | 计日工 |  |  |  |  | 明细详见表-12-4
4 | 总承包服务费 |  |  |  |  | 明细详见表-12-5
5 | 材料检验试验费
6 | 建筑工程能效测评费
7 | 工程变更及现场签证
8 | 提前竣工（赶工补偿）
9 | 无负荷联合试运转费
10 | 停窝工损失费
11 | 施工期间未完工程保护费
12 | 企业自有工人培训管理费
13 | 建筑工人实名制费
合计 | [5 empty] | —
注：材料（工程设备）暂估单价进入清单项目综合单价，此处不汇总。
表-12

## 表-12-1 暂列金额表
暂列金额明细表
工程名称：固阳县基础教育学校校园校舍改造项目-市政 |  | 标段：固阳县基础教育学校校园校舍改造项目 |  |  | 第 1 页 共 1 页
序号 | 项目名称 |  | 计量单位 | 暂定金额（元） |  | 备注
合 计 | [5 empty] | —
注：此表由招标人填写，如不能详列，也可只列暂列金额总额，投标人应将上述暂列金额计入投标总价中。
表—12—1

## 表-12-2 材料(工程设备)暂估价及调整表
材料（工程设备）暂估单价及调整表
工程名称：固阳县基础教育学校校园校舍改造项目-市政 |  |  | 标段：固阳县基础教育学校校园校舍改造项目 | [7 empty] | 第 1 页 共 1 页
序号 | 材料(工程设备)名称、规格、型号 | 计量单位 |  | 数量 |  | 暂估(元) |  | 确认(元) |  | 差额±(元) |  |  | 备注
|  |  |  | 暂估 | 确认 | 单价 | 合价 | 单价 | 合价 | 单价 |  | 合价
合计
总合计
注：此表由招标人填写“暂估单价”，并在备注栏说明暂估价的材料、工程设备拟用在哪些清单项目上，投标人应将上述材料、工程设备暂估单价计入工程量清单综合单价报价中。
表—12—2

## 表-12-3 专业工程暂估价及结算价表
专业工程暂估价及结算价表
工程名称：固阳县基础教育学校校园校舍改造项目-市政 |  |  | 标段：固阳县基础教育学校校园校舍改造项目 |  |  |  | 第 1 页 共 1 页
序号 | 工程名称 | 工程内容 |  | 暂估金额（元） | 结算金额(元) | 差额±(元) |  | 备注
合 计
注：此表“暂估金额”由招标人填写，投标人应将“暂估金额”计入投标总价中。结算时按合同约定结算金额填写。
表—12—3

## 表-12-4 计日工表
计 日 工 表
工程名称：固阳县基础教育学校校园校舍改造项目-市政 |  | 标段：固阳县基础教育学校校园校舍改造项目 | [5 empty] | 第 1 页 共 1 页
编号 | 项目名称 |  | 单位 | 暂定数量 | 实际数量 | 综合单价(元) | 合价(元)
[7 empty] | 暂定 |  | 实际
1 | 人工
人工小计
2 | 材料
材料小计
3 | 机械
机械小计
四、企业管理费和利润
总 计
注：此表项目名称、暂定数量由招标人填写，编制招标控制价时，单价由招标人按有关计价规定确定；投标时，单价由投标人自主报价，按暂定数量计算合价计入投标总价中。结算时，按发承包双方确认的实际数量计算合价。
表—12—4

## 表-12-5 总承包服务费计价表
总承包服务费计价表
工程名称：固阳县基础教育学校校园校舍改造项目-市政 |  | 标段：固阳县基础教育学校校园校舍改造项目 |  |  |  |  | 第 1 页 共 1 页
序号 | 项目名称 |  | 项目价值(元) | 服务内容 | 计算基础 | 费率(%) |  | 金额(元)
| 合计 |  | - | - |  | -
注：此表项目名称、服务内容由招标人填写，编制招标控制价时，费率及金额由招标人按有关计价规定确定；投标时，费率及金额由投标人自主报价，计入投标总价中。
表—12—5

## 表-13 规费、税金项目清单与计价表
规费、税金项目计价表
工程名称：固阳县基础教育学校校园校舍改造项目-市政 |  | 标段：固阳县基础教育学校校园校舍改造项目 |  |  |  | 第 1 页 共 1 页
序号 | 项目名称 |  | 计算基础 |  | 计算基数 |  | 计算费率(%) | 金额（元）
1 | 规费 |  | 社会保险费+住房公积金+水利建设基金+环境保护税
1.1 | 社会保险费 |  | 养老失业保险+基本医疗保险+工伤保险+生育保险
(1) | 养老失业保险 |  | 分部分项人工费+组织措施项目人工费+技术措施项目人工费+分部分项人工费调整+技术措施项目人工费调整 |  |  |  | 10.5
(2) | 基本医疗保险 |  | 分部分项人工费+组织措施项目人工费+技术措施项目人工费+分部分项人工费调整+技术措施项目人工费调整 |  |  |  | 3.7
(3) | 工伤保险 |  | 分部分项人工费+组织措施项目人工费+技术措施项目人工费+分部分项人工费调整+技术措施项目人工费调整 |  |  |  | 0.4
(4) | 生育保险 |  | 分部分项人工费+组织措施项目人工费+技术措施项目人工费+分部分项人工费调整+技术措施项目人工费调整 |  |  |  | 0.3
1.2 | 住房公积金 |  | 分部分项人工费+组织措施项目人工费+技术措施项目人工费+分部分项人工费调整+技术措施项目人工费调整 |  |  |  | 3.7
1.3 | 水利建设基金 |  | 分部分项人工费+组织措施项目人工费+技术措施项目人工费+分部分项人工费调整+技术措施项目人工费调整 |  |  |  | 0.4
1.4 | 环境保护税
2 | 税金 |  | 税前工程造价 |  |  |  | 9
合 计
编制人（造价人员）： |  |  |  | 复核人（造价工程师）：
表-13

## 表-23 主要材料和工程设备选用表
主要材料和工程设备选用表
工程名称：固阳县基础教育学校校园校舍改造项目-市政 | [6 empty] | 第 1 页 共 1 页
序号 | 材料设备名称 | 单位 | 市场价 | 数量 | 品牌 | 厂家 |  | 规格型号 | 备注
1 | 钢筋 | t | [5 empty] | φ10以外
2 | 塑料薄膜 | m2
3 | 合金钎头 | 个 | [5 empty] | φ135
4 | 合金钢无齿锯片(市政用) | 片
5 | 铁件综合 | kg
6 | 天然砂石 | m3
7 | 标准砖 | 千块 | [5 empty] | 240×115×53
8 | 枕木 | m3
9 | 脱模剂 | kg
10 | 电 | kw·h
11 | 水 | m3
12 | 木模板 | m3
13 | 钢模板 | kg
14 | 重型带钢圈井圈井盖 混凝土井盖 | 套 | [5 empty] | φ700重型
15 | 其他材料费 | 元
16 | 预拌混凝土 | m3 | [5 empty] | C15
17 | 预拌混凝土 | m3 | [5 empty] | C25
18 | 预拌混凝土 | m3 | [5 empty] | C25
19 | 预拌防水水泥砂浆 | m3 | [5 empty] | 1:2
20 | 预拌混合砂浆 | m3 | [5 empty] | M7.5
注：本表中所列材料设备应仅限于承包人自行采购范围内的材料设备。本表格可以按照同样的格式扩展。