## 汇总 (2)
序号 | 名称 | 技术要求 | 单位 | 数量 | 备注
（一）玻璃温室建设(肩高4.5m
1 | 基础 | 温室基础、散水 | ㎡ | 460.8
2 | 温室主体钢骨架 | 立柱、围梁、桁架、天沟等 | ㎡ | 460.8
3 | 屋面覆盖 | 5mm钢化散射玻璃、铝合金件 | ㎡ | 506.88
4 | 墙面覆盖 | 5+6+5中空玻璃 | ㎡ | 375
5 | 外遮阳系统 | 骨架、电机、传动、遮阳幕布等 | ㎡ | 460.8
6 | 内遮阳系统 | 电机、传动、遮阳幕布等 | ㎡ | 460.8
7 | 顶部开窗通风系统 | 传动、铝合金、电机、齿条等 | ㎡ | 460.8
8 | 侧保温系统 | 保温被卷膜电机、卷膜杆等 | ㎡ | 460.8
9 | 顶保温系统 | 电机、传动、保温幕布等 | ㎡ | 460.8
10 | 风机 | 1380型，1.1kw，4台 | ㎡ | 460.8
11 | 湿帘及垂直窗 | 湿帘、水泵、管件 | ㎡ | 460.8
12 | 排水系统 | 落水管、加长固定卡、弯头直接等 | ㎡ | 460.8
13 | 内循环系统 | 内循环系统 | 台 | 4
14 | 电力系统 | 配电柜、电缆 | ㎡ | 460.8
15 | 温室内供暖管线 | 主管、水泵、园艺散热片、轨道加热管 | ㎡ | 460.8
16 | 缓冲间 | 肩高3米 | ㎡ | 6.4
17 | 排水沟 | 400*350mm，砖砌 | m | 90
18 | 温室装饰 | 门头1个、内部展示海报4张 | 项 | 1
19 | 安装费 |  | ㎡ | 460.8
20 | 运输 |  | ㎡ | 460.8
21 | 其他 | 紧固件等配件 | ㎡ | 460.8
（二）内部建设
1 | 草莓天瀑 | 自动升降 | 延米 | 170.5
2 | H架栽培装置 | H架、吊蔓 | 延米 | 93
3 | 研学课堂 | 配套桌椅 | 项 | 1
4 | 内部道路 | 地面夯实、园艺地布、压边条地钉安装 | ㎡ | 429.2
5 | 首部地面 | 水泥硬化 | ㎡ | 38.4
6 | 物资采购 | 小型农机具等 | 项 | 1
（三）水肥一体化及物联网系统配套
1 | 温室首部系统 | 50ZX10-40直连自吸泵（流量10m³/h，扬程40米，功率4KW） | 台 | 1
|  | 水泵配件总成（DN50软接头、止回阀、蝶阀等） | 套 | 1
|  | 水泵控制线，含水位信号线 | 套 | 1
|  | HWBP-4-1 智能恒压水泵控制柜 | 台 | 1
|  | 2寸叠片过滤器 | 台 | 1
|  | 标配型在线式三通道智慧施肥机（含搅拌器控制柜） | 台 | 1
|  | 500L肥药桶（含0.75KW搅拌器） | 套 | 3
|  | ALDSX010 钢制衬膜防藻类蓄水桶（含顶盖） | 套 | 1
2 | 温室管网系统 | De63*1.0MPa焊接PE管（含配件） | 米 | 84
|  | De32*1.6MPa焊接PE管（含配件） | 米 | 30
|  | De20*1.6MPa焊接PE管（含配件） | 米 | 36
|  | De20LDPE盘管（含配件） | 米 | 150
3 | 温室灌水器系统 | 1828压力补偿滴头（2L/h） | 只 | 350
|  | 一出一滴箭 | 套 | 350
|  | φ16滴灌带（流量1.35L/h，滴头间距20cm） | 米 | 500
4 | 阀门控制系统 | De63焊接球阀 | 只 | 8
|  | De32焊接球阀 | 只 | 6
|  | De20焊接球阀 | 只 | 6
|  | 1寸进排气阀 | 只 | 1
5 | 其他零配件 | 打孔器、包塑扎丝、钢丝绳等 | 项 | 1
6 | 数字化软件系统 | 农抬头云平台基础系统 | 套 | 1
|  | 农抬头智慧传感器采集集成系统 | 套 | 1
|  | 农抬头智能灌溉控制系统 | 套 | 1
|  | 农抬头视频监控系统 | 套 | 1
7 | 农抬头服务器 |  | 台 | 1
8 | 智能控制系统 | NTT-IC-32智能控制终端 | 套 | 1
|  | DN25*1"电磁阀 | 只 | 2
|  | 电磁阀专用防水接头 | 套 | 4
|  | 无线传输终端（含1年通讯费） | 套 | 1
9 | 视频监控系统 | 360°高清球机（无线传输，含256内存卡） | 套 | 2
|  | 球机支架 | 套 | 2
|  | 无线传输终端（含1年通讯费） | 套 | 2
10 | 墒情信息采集系统 | NNT-IS-H2 智能数据采集传输系统 | 套 | 2
|  | NTT-H03 土壤温湿度一体化传感器 | 套 | 2
|  | NTT-GH30 光合有效辐射传感器 | 套 | 2
|  | NTT-H19 环境温湿度传感器 | 套 | 2
|  | NTT-H20 二氧化碳传感器 | 套 | 2
|  | 温室环境数据监测显示屏 | 套 | 2
11 | 中央气象站系统 | 空气温湿度/风速/风向/雨量/光照/气压/PM2.5/CO2、气象站支架（高4m/含控制箱） | 套 | 1
|  | 1.5M*1.5M铁艺围栏 | 套 | 1
|  | 无线传输终端（含1年通讯费） | 套 | 1
12 | 管材、线材 | 2*2.5mm²双芯电源线 | 米 | 120
|  | 超六类网线 | 米 | 50
|  | 1.0mm²BVR信号传输线 | 米 | 50
|  | De25PVC电工管含配件 | 米 | 150
13 | 人造雾系统 | ALDSX010 钢制衬膜防藻类蓄水桶（含顶盖，要求补水水源必须为市政自来水） | 套 | 1
|  | ALDPA09室外成套型高压造雾首部系统［综合智能自动控制系统（湿度/时间可选）、进口高压陶瓷柱塞造雾主机、ABB电机、室外一体式喷塑机箱］，物联网联动 | 套 | 1
|  | ALDF032K级高压紫铜管 | 米 | 130
|  | ALDF012高压造雾专用喷嘴 | 只 | 100
|  | ALDF053铜质锁扣式双孔喷座 | 只 | 50
|  | ALDF059铜质锁扣式三通 | 只 | 5
|  | ALDF058铜质锁扣式弯头 | 只 | 3
|  | ALDF051铜质锁扣式直通 | 只 | 50
|  | ALDF056铜质锁扣式堵头 | 只 | 5
|  | ALDF060铜质锁扣式阀接 | 只 | 4
|  | ALDF101 高压铜球阀（1/4"内丝） | 只 | 1
|  | ALDF113高压泄水电磁阀 | 只 | 1
|  | ALDF091专用割刀 | 把 | 1
|  | 钢丝绳 | 米 | 150
|  | 固定包塑扎丝 | 卷 | 15
|  | 其他零配件及辅料 | 项 | 1