## 清单
固阳县水库移民后期扶持项目-综合加工车间设备购置项目明细表 | [6 empty] | 0.94
序号 | 设备名称 | 特征描述 | 计量单位 | 工程量 | 金额（元）
[5 empty] | 单价（含税） | 合价
一 | 宠物酸奶生产设备
1 | 管道过滤器 | 1.规格：3T/H 2.材质：SUS304 3.过滤网：120目 | 台 | 1
2 | 卫生泵 | 1.规格：3T/H 2.材质：SUS304 | 台 | 1
3 | 双联过滤器 | 1.规格：3T/H 2.材质：SUS304 3.构造：双联式 4.过滤网：120-200目 | 台 | 1
4 | 圆形乳化罐 | 1.材质：SUS304 2.聚胺酯发泡保温配人孔、玻璃液位计，防泡 进料口. 3.三层乳化罐 4.快速搅拌1450rpm。 5.电机功率 ：7.5Kw 6.加热方式：电加热 7.功率：36KW | 台 | 1
5 | 出料泵 | 1.规格：3T/H 2.材质：SUS304 | 台 | 1
6 | 配料平台 | 1.材质：SUS304 2.构造：不锈钢栏杆， 3.铺不锈钢 花纹板 4.尺寸：1500X800X1200 | 座 | 1
7 | 脱气机组 | 1.材质：SUS304 2.配置：出料泵，水环式真空泵 | 组 | 1
8 | 均质机 | 1.规格：1000L/H 2.最大压力：25Mpa 3.工作压力： 0-20Mpa 4.电机功率 ：11Kw 5.泵体材质： 1Cr18Ni9Ti 6.润滑方式 ：飞溅式润滑 7.齿轮形式 ：硬齿面斜齿轮(精磨合) 8.曲轴材质 ：45#钢,经表面硬化处理 9.柱塞材质 ：9Cr18 10外形尺寸：1000*750*1100mm | 套 | 1
9 | 列管式杀菌机 | "1、进料温度30-40℃，杀菌温度115-135℃，保温时间5S、15S、30S，出料温度55-65℃，杀菌温度、出料温度自动控制 2、外管φ63mm，材质SUS304 3、内管φ13mm，材质SUS316L 4、PLC系统 5、触摸屏 6、配套电器 7、气动薄膜阀DN25 8、减压阀DN25 9、疏水阀DN20 10、冷却水气动薄膜阀DN25 11、物料泵5T-32m 1台，电机功率1.5KW 12、增压泵5T-36m 1台，电机功率2.2KW 13、热水泵2T-80m 1台，电机功率1.5KW 14、配60KW蒸汽发生器。" | 台 | 1
10 | 酶解罐 | 1.规格：1000L 2.材质：SUS304 3.罐体：φ1000%1220 4.蝶形封头：φ1000*3 5.罐内镜面、外表亚光、呼吸阀、清洗球 6.压力孔：φ400 7.夹套：2m 8.电加热功率：20kw 9.搅拌功率：1.5kw | 台 | 2
11 | 出料泵 | 1.规格：3T/H 2.材质：SUS304 | 台 | 1
12 | 发酵罐 | 规格：500L 材质：SUS304 构造：圆形罐体，带取样阀， 全封闭式结构，上、下部锥形 封头，立式搅拌， 电机功率1.5kw， 转速：15—60转/分（变频调速电机）， 配置：人 孔、防尘呼吸器、防泡进料口、数显温 度表、进管φ38、出料管径φ38、可调 整高度的支脚,保温层厚50mm。 | 台 | 2
13 | 转子泵 | 1.规格：3T/H， 2.构造：三叶式 3.材质：与物料接触部分材质为SUS304， 4.硬质合金机械密封， 5.食品级硅 胶橡胶密封， 6.电机功率：1.5Kw，无级调速。 | 台 | 1
14 | 灌装机 | 1.包装袋类型:自立袋、手提袋、拉链袋、四边封袋、三边封袋、纸袋等复合袋 2.包装袋尺寸:80~250mm L:80-300mm 3.充填范围:100-1000g 4.包装速度:15-40包/分(其速度由产品自身及充填重量决定) 5.包装精度:平均精度≤±1% 6.总功率:3.5KW 7.适用范围:液体 8.计量配套设备气动灌装机 9.工作流程:八工位:1、上袋 2、打印生产日期 3、开袋4、下料5、下料6 捅料或振动7、热封8、整形及输出 | 台 | 1
15 | 巴氏杀菌线 | 1.灭菌时间：10-40min 2.灭菌温度：65℃-95℃ 3.网带宽度：500-2000mm 4.可调功率：常温冷却3kw 5.冰水冷却22-50kw | 台 | 1
16 | 冷却线 | 1.外形尺寸:6000*1300*1300mm 2.网带宽度:800mm 3.网带传动功率:1.1kw 4.用来袋子的清洗及冷却 | 台 | 1
17 | 强流风干机 | 1.外形尺寸：6000*1200*1300 2.输送电机：0.75kw 3.风机：11kwx2台，用于冷却清洗后的风干 | 台 | 1
18 | 配电箱 | 材质SUS304 | 台 | 2
19 | 1000L半自动CIP系统 | 1.容积:1000L 2.连体式，单回路, 3.其中酸罐1台，碱罐1 台，热水罐1台， 4.材质:SUS304 5.15T/H离心泵1台， 6.回程泵1台，加热形式为电加热，控制箱一套. | 套 | 1
20 | 源水罐 | 1、构造：立式罐体，上敞口下锥型封头，材质SUS304； 2、设计压力常压, 罐内工作 压力常压； 3、外亚光，内抛光； 4、标 准物料进、出水口、排污口、人孔、透气口等 | 套 | 1
| 源水泵 | 与物料接触部分材质为SUS304，离心泵。
| 纯水罐 | 1、立式罐体，上敞口下锥型封头，材质SUS304； 2、设计压力常压, 罐内工作 压力常压； 3、外亚光，内抛光; 4、标 准物料进、出水口、排污口、人孔、透气口等；
| 机械过滤系统 | 材质SUS304,配石英砂，活性炭过滤器
| 反渗透系统 | 外管材质玻璃钢，一级反渗透系统,RO膜采用海德能清洗系统，不锈钢配件、阀门1套
| 清洗泵 | 与物料接触部分材质为SUS304，离心泵。
| 纯水泵 | 与物料接触部分材质为SUS304，离心泵。
21 | 螺杆无油空压机系统 | 1.空压机参数7.5KW,螺杆空压机， 2.排气量：1.1m3/min, 3.高防护电机主机，整机质保一年，螺杆主机质保5年， 4.碳钢储气罐：C-0.6M3/8KG， 5.容积：600L， 6.工作压力：8.4KG以内， 7.高度：1998MM 8.冷冻干燥机：TR-01， 9.处理量：1.5立方， 10.铝合金蒸发器，不生锈， 11.压力露点：2~8度， 12.高效过滤器：处理气量：1.8m3/min, 13.最高过滤精度：固体颗粒：0.01um,含油量：0.01ppm,单价：300元/组，用三组，含自动排水器 | 台 | 1
22 | 冰水系统 | 1.容积:6000L 2.材质:SUS304 3.电源:380v 50Hz 4.板材厚度:内2.5中1外1.5 5.安装尺寸:3080*2100*1950 6.功率:10.5kw 7.压缩机功率:6P*2 8.电机功率/速度:1.1kw/36r/min 9.制冷介质:R22 10.保温性能:≤1℃/3H 11.保温材料/厚度:聚氨酯发泡/50mm 12.物料进出口径:Φ32mm/φ38mm | 套 | 1
23 | 管路系统 | 1.前处理至灌装机前所有系统设备连接的 工艺管路 2.例如:RO水、物料、C IP清 洗液循环系统 3.管道、阀门、管件及仪表等. | 套 | 1
24 | 电气安装系统 | 1.前处理至灌装前所有设备的电气安装材 料 2.例如:电缆桥架(不锈碳钢)、电缆 3.穿线管等。 | 套 | 1
25 | 分部小计
二 | 熟肉制品生产设备
1 | 化冻线 | 1.电加热 2.电压:380v 3.功率:35kw 4.产能:400-800kg/h 5.外形尺寸:5000*1350*1500mm 6.功能:化冻清洗 | 套 | 1
2 | 水平开片机 | 1.刀片直径:270 2.电机功率:3kw 3.传送带宽度:400 4.重量:200KG 5.产量:800KG/H 6.外形尺寸:1900*980*900 mm | 台 | 1
3 | 切条机 | 1.电机功率:2.2kw 2.传送带宽度:400mm 3.刀组宽度：400mm 4.产量：600kg/h 5.重量：200公斤 6.外形尺寸：1500*760*930mm | 台 | 1
4 | 滚揉机 | 1.电压:380v 2.功率:3.75kw 3.产能:300kg/次 4.安装尺寸: 5.1750*1120*1520mm 6.功能:滚揉腌制 | 台 | 1
5 | 烘干炉 | 1..电压:380v 2.总功率:72kw 3.生产能力:300-500kg/次 4.外形尺寸: 5.2420*2300*2900mm 6.功能:烘干、熟制 | 台 | 1
6 | 切段机 | 1.功率:1.5kw 2.外形尺寸: 3.1800*660*1230mm 4.传送带规格: 5.370*1640*1.5mm 6.刀片速度:40r/min 7.通过距离（高度）:10cm 8.功能:分段 | 台 | 1
7 | 油炸机 | 1.直径:1200mm 2.加热方式:电加热 3.功率:45kw 4.外形尺寸: 5.1780*1970*1540mm 6.出料方式:自动出料 7.上料方式:自动上料 8.功能:油炸 | 台 | 1
8 | 甩油机 | 1.功率:2.2kw 2.电压:380v 3.转速:94r/min 4.外形尺寸: 5.1520*1370*1480mm 6.功能:甩油 | 台 | 1
9 | 斩拌机 | 1.电压:380v 2.功率:5.1kw 3.产能:300-500kg/h 4.外形尺寸: 5.1100*830*1080mm 6.功能:辅料斩拌 | 台 | 1
10 | 冻肉切丁机 | 1.定做尺寸:3-30mm 2.功率:3kw 3.重量:500kg 4.产能:300kg-500kg/h 5.外形尺寸:1480*800*980mm 6.功能:切牛肉丁 | 台 | 1
11 | 行星炒锅 | 1.电压:380v 2.功率:27kw 3.内径:1000mm 4.加热方式:电加热 5.外形尺寸: 6.1700*1265*2260 7.功能:炒制 | 台 | 1
12 | 灌装机 | 1.功率：0.55kw 2.灌装量：100-500ml 3.灌装速度：15-20瓶/分钟 4.适用瓶高：80-100mm 5.适用瓶颈：30-70mm 6.外形尺寸：1000*600*1400mm 7.功能：灌装 | 台 | 1
13 | 旋盖机 | 1.封盖头数:双头 2.自动化程度:半自动 3.生产能力:800-1200瓶/H 4.适应瓶盖:金属盖 5.适用瓶高:160-400mm 6.电机功率:0.37kw 7.外形尺寸:250*550*750mm 8.功能:旋盖 | 台 | 1
14 | 贴标机 | 1.重量:30kg 2.送标速度:3-15M/min 3.贴标准确度±0.5mm（不计包装件和标签误差） 4.标签最小长度:10mm 5.外形尺寸:640*350*460mm 6.功能:贴标 | 台 | 1
15 | 喷码机 | 1.外形尺寸:110*40*230mm 2.屏幕尺寸:4.3英寸 3.喷码高度:2-12.7mm 4.喷印行数:1-3mm 5.功能:喷码 | 台 | 1
16 | 拉伸膜真空包装机 | 1.电压:380v 2.功率:14kw 3.外形尺寸:3500*835*1595mm 4.需自配气泵 5.功能:牛肉干包装 | 台 | 1
17 | 真空包装机 | 1.电压380v 2.功率:2.2kw 3.热封条尺寸:600*10mm 4.热封条数:4根 5.外形尺寸:1400*900*900mm 6.功能:真空包装 | 台 | 1
18 | 高温杀菌锅 | 1.双层全自动 2.电加热 3.电压:380v 4.功率:60kw 5.外形尺寸:3400*1300*2600mm 6.需自配气泵及冷水桶 | 台 | 1
19 | 空气压缩机 | 排气量：0.9m³/min 配套1m³储气罐 配套冷水桶3m³ | 台 | 1
20 | 洗袋冷却机 | 1.电压:380v 2.功率:5.75kw 3.产能:400-800kg/h 4.外形尺寸: 5.4000*1350*1350mm 6.功能:洗袋清洗 | 台 | 1
21 | 振动筛 | 1.电压:380v 2.功率:0.5kw 3.产能:400-600kg/h 4.外形尺寸: 5.2000*1000*900mm 6.功能:振动沥水 | 台 | 1
22 | 风干线 | 1.电压:380v 2.功率:6.75kw 3.产能:400-600kg 4.外形尺寸: 5.4000*1250*1350mm 6.功能:风干袋体 | 台 | 1
23 | 操作台 | 尺寸：2000*1000*1000mm | 台 | 4
24 | 料车 | 尺寸:780*660*700mm | 台 | 4
25 | 盐水注射机 | 1.电压:380v 2.功率:1.5kw 3.产能:500-800kg/h 4.外形尺寸: 5.1300*672*1820mm 6.功能:腌制、嫩化、断筋 | 台 | 1
26 | 翻转夹层锅 | 1.电加热 2.功率:36kw 3.锅体内径:1100mm 4.尺寸:1750*1450*1150mm 5.功能:预煮 | 台 | 1
27 | 刨肉机 | 1.电压:380v 2.功率:4kw 3.产能:500-800kg/h 4.安装尺寸: 5.1500*800*1300mm 6.重量:450kg 7.功能:刨肉 | 台 | 1
28 | 绞肉机 | 1.电压:380v 2.功率:7.5kw 3.生产能力: 4.300-400kg/h 5.外形尺寸: 6.1120*580*1125mm 7.重量:420kg 8.功能:绞肉 | 台 | 1
29 | 全自动打浆机 | 1.电压:380v 2.功率:7.5kw 3.产量:90kg/桶 4.安装尺寸: 5.1500*700*1740mm 6.功能:打浆上劲 | 台 | 1
30 | 实心丸子机 | 1.电压:220v 2.功率:1.5kw 3.生产能力:120-200粒/分 4.外形尺寸:660*350*1570mm 5.功能:丸子成型 | 台 | 3
31 | 定型蒸煮线 | 1.电加热 2.耗气量:200kg/h 3.电压:380v 4.功率:60.84kw 5.产能:600-1000kg 6.网带宽度:1000mm 7.安装尺寸: 8.6000*1450*1350mm 9.功能:定型蒸煮 | 台 | 1
32 | 冷却线 | 1.外形尺寸:6000*1300*1300mm 2.网带宽度:800mm 3.网带传动功率:1.1kw 4.用来袋子的清洗及冷却 | 台 | 1
33 | 滚动式包装机 | 1.电压:380v 2.功率:6.2kw 3.有效封口尺寸:1000mm 4.外形尺寸:1800*1400*1000mm 5.功能:真空包装 | 台 | 1
34 | 分部小计
三 | 精炼牛油生产设备
1 | 双轴破碎机 | 1.功率：1.22*2KW 2.外形尺寸3200×1300×2200mm | 台 | 1
2 | 蒸汽熬油机 | 1.功率：1.45KW 2.带压力表、温度表、压力容器合格证 3.双层蒸汽夹层加热式 | 台 | 1
3 | 螺旋输送机 | 1.功率：4KW 2.全密闭负压式 3.长度4500 mm -6500mm | 台 | 6
4 | 普通电控柜 | 1.带自动报警系统 2.防护等级IP54 3.有加工流程图、运行指示灯、报警警示 | 台 | 1
5 | 离心机 | 1.自动排渣式 2.处理能力4-6m3 /h 3.功率：22kw 4.不锈钢材质 | 台 | 1
6 | 炼油系统辅助设备 | 1.不锈钢材质毛油桶（直径1500mm，高度1200mm） 2.不锈钢材质方箱（带浮球液位开关）（1000mmX 1000mm，厚3mm） 3.齿轮泵 | 套 | 1
7 | 旋风分离机 | 1.不锈钢材质，直径900mm 高度1400mm 2.可分离产生的废弃物料 | 台 | 1
8 | 风冷冷凝器 | 1.碳钢+304材质 2.功率25KW 3.外形尺寸：8880*2090*1550 | 台 | 1
9 | 喷淋塔 | 1.玻璃钢材质，带检修孔、视窗 2.净化后的废气达排放标准 3.直径为2200mm，高度为6000mm | 台 | 1
10 | 不锈钢引风机 | 功率11KW | 台 | 1
11 | 分部小计
四 | 合计 | 一+二+三
五 | 安装、调试、培训费 | 设备不含税总价 | % | 10
六 | 总计
说明： 1.整套生产线需蒸汽工作压力不低于0.8MPa。以上报价不含锅炉价格； 2.以上设备含税，含运输费用，含安装费，含调试培训费用； 3.卖方需协助为买方派遣技术人员，提供安装，调试及培训指导服务。