## 清单封面
| 稀土高新区稀土永磁电机产业园(210国道以东)-稀土高新区稀土永磁电配套市政基础设施工程-稀土高新区稀土永磁电机产业园配套迁移10KV供电项目工程 |  | 工程
招 标 工 程 量 清 单
招标人： |  | 法定代表人 或其授权人：
| （单位盖章） |  |  | （签字或盖章）
工程造价 咨 询 人： |  | 法定代表人 或其授权人：
| （单位资质专用章） |  |  | （签字或盖章）
编制人： |  | 复核人：
| （签字、盖执业专用章） |  |  | （签字、盖执业专用章）
编制时间： | 2024年03月20日 | 复核时间：

## 清单填表须知
填表须知
1 | 工程量清单应由具有编制招标文件能力的招标人、受其委托具有相应资质的电力工程造价咨询人进行编制。
2 | 招标人提供的工程量清单的任何内容不应删除或涂改。
3 | 工程量清单格式的填写应符合下列规定：
3.1 | 工程量清单中所有要求签字、盖章的地方，应由规定的单位和人员签字、盖章。
3.2 | 总说明应按下列内容填写：
（1）配电站、开关站工程工程概况应包括建设性质、建设规模、电气主接线、配电装置、补偿装置、设计单位、建设地点等内容；
（2）充电站、换电站工程工程概况应包括建设性质、建设规模、充（换）电设备配置、设计单位、建设地点等内容；
（3）配电线路工程概况包括线路（电缆）亘长、回路数、起止杆（塔）号、设计气象条件、沿线地形比例、沿线地质条件、杆塔类型与数量、导线型号规格（电缆型号规格）、地线型号规格、光缆型号规格、电缆敷设方式等内容；
（4）通信工程工程概况包括光缆路由、本期通信网络组织方式、通道组织、业务接入及辅助设备配置、建设地点等。
3.3 | 其他说明应按如下内容填写：
（1）工程招标和分包范围；
（2）工程量清单编制依据；
（3）工程质量、材料等要求；
（4）施工特殊要求；
（5）交通运输情况、健康环境保护和安全文明施工；
（6）其他需要说明的内容。
3.4 | 分部分项工程量清单按序号、项目编码、项目名称、项目特征、计量单位、工程量、备注等内容填写。
3.5 | 措施项目清单按序号、项目编码、项目名称、项目特征、计量单位、工程量、备注等内容填写。
3.6 | 其他项目清单按序号、项目名称等内容填写。
3.7 | 投标人采购材料（设备）表按序号、材料（设备）名称、型号规格、计量单位、数量、单价、备注等内容填写。
3.8 | 招标人采购材料（设备）表按序号、材料（设备）名称、型号规格、计量单位、数量、单价、交货地点及方式、备注等内容填写。
4 | 如有需要说明其他事项，可增加条款。

## 总说明
总说明
工程名称:稀土高新区稀土永磁电机产业园(210国道以东)-稀土高新区稀土永磁电配套市政基础设施工程-稀土高新区稀土永磁电机产业园配套迁移10KV供电项目工程
工 程 概 况 | 工程名称 | 稀土高新区稀土永磁电机产业园(210国道以东)-稀土高新区稀土永磁电配套市政基础设施工程-稀土高新区稀土永磁电机产业园配套迁移10KV供电项目工程 | 建设性质
| 设计单位 |  | 建设地点
其 它 说 明

## 建筑分部分项工程量清单
建筑分部分项工程量清单
工程名称：稀土高新区稀土永磁电机产业园(210国道以东)-稀土高新区稀土永磁电配套市政基础设施工程-稀土高新区稀土永磁电机产业园配套迁移10KV供电项目工程
序号 | 项目编码 | 项目名称 | 项目特征 | 计量单位 | 工程量 | 备注
电缆线路工程
土石方工程
| PC1111 | 土石方挖填
1 | PC1111PL0101 | 沟、槽、基坑挖方及回填 | 1、土壤类别:普土 2、挖土深度:2m以内 | m³ | 138.96
2 | PC1111PL0102 | 电缆警示带 | 1、名称:电缆警示带 | m | 193
3 | PC1111PL0103 | 电缆标桩 | 1、名称:电缆标桩 | 个 | 5
构筑物
| PC1231 | 工作井
4 | PC1231PL1402 | 混凝土工作井(1#、2#、3#) | 1、井类型:混凝土井 2、混凝土强度等级:C30 3、尺寸:3.6*3.6*2.55 | 座 | 3
5 | PC1231PL1401 | 混凝土工作井(4#) | 1、井类型:混凝土井 2、混凝土强度等级:C30 3、尺寸:3.6*3.6*2.35 | 座 | 1
| PC1241 | 电缆埋管
6 | PC1241PL1601 | 电缆保护管敷设 | 1、管径:200 2、管材材质:MPP | m | 88

## 安装分部分项工程量清单
安装分部分项工程量清单
工程名称：稀土高新区稀土永磁电机产业园(210国道以东)-稀土高新区稀土永磁电配套市政基础设施工程-稀土高新区稀土永磁电机产业园配套迁移10KV供电项目工程
序号 | 项目编码 | 项目名称 | 项目特征 | 计量单位 | 工程量 | 备注
架空线路工程
架空线路本体工程
基础工程
| PG1121 | 基础砌筑
1 | PG1121PK0701 | 底盘 | 1、每块质量:每块重量（kg） 200以内 | 块 | 25
2 | PG1121PK0801 | 卡盘 | 1、每块质量:每块重量（kg） 200以上 | 块 | 25
3 | PG1121PK0901 | 拉线盘 | 1、每块质量:每块重量（kg） 200以内 | 块 | 5
4 | PG1121PK1401 | 灌注桩成孔 | 1、地质类别:砂土、亚黏土 2、桩径:1.2m以内 3、桩长:10m以内 | m | 7.15
5 | PG1121PK1501 | 灌注桩浇制 | 1、桩长:10m以内 2、混凝土强度等级:C25 | m³ | 16
| PG1211 | 杆塔工程
6 | PG1211PK2401 | 钢管杆组立 | 1、组立型式:分段式 | 基 | 1
7 | PG1211PK2301 | 混凝土杆组立 | 1、杆型:单杆φ190-10-I-G 2、组立型式:整根式 3、撑杆状态:无撑杆 4、杆塔基础状态:无基础 5、地质类别:普通土 | 基 | 4
8 | PG1211PK2302 | 混凝土杆组立 | 1、杆型:单杆φ190-12-M-G 2、组立型式:整根式 3、撑杆状态:无撑杆 4、杆塔基础状态:有基础 5、地质类别:坚土 | 基 | 1
9 | PG1211PK2303 | 混凝土杆组立 | 1、杆型:单杆φ190-15-M-G 2、组立型式:整根式 3、撑杆状态:无撑杆 4、杆塔基础状态:有基础 5、地质类别:坚土 | 基 | 22
10 | PG1211PK2304 | 混凝土杆组立 | 1、杆型:单杆φ190-15-M-G 2、组立型式:整根式 3、撑杆状态:有撑杆 4、杆塔基础状态:有基础 5、地质类别:坚土 | 基 | 1
11 | PG1211PK3001 | 10kV横担 | 1、杆塔类型:水泥杆 2、横担排列方式:单根 3、横担材质:铁横担 4、规格型号:HD1-17/8008 | 组 | 19
12 | PG1211PK3002 | 10kV横担 | 1、杆塔类型:水泥杆 2、横担排列方式:双根 3、横担材质:铁横担 4、规格型号:HD3-19/8008 | 组 | 3
13 | PG1211PK3003 | 10kV横担 | 1、杆塔类型:水泥杆 2、横担排列方式:双根 3、横担材质:铁横担 4、规格型号:HD3-15/7508 | 组 | 3
14 | PG1211PK3201 | 柱式绝缘子 | 1、型号、规格:R12.5ET125N | 只 | 65
15 | PG1211PK3202 | 悬式绝缘子串 | 1、型号、规格:U70B/146 | 串 | 30
16 | PG1211PK2801 | 杆塔附属设施 | 1、名称:接地环 2、规格:JDL1(50-240) | 组 | 6
17 | PG1211PK2802 | 杆塔附属设施 | 1、名称:杆号牌 | 个 | 26
18 | PG1211PK2501 | 拉线制作安装 | 1、型号规格:GJ-50 V型拉线 | 组 | 5
架线工程
| PG1311 | 10kV(20kV)导线、避雷线架设
19 | PG1311PK3401 | 架空导线 | 1、电压等级:10kV 2、型号、规格:JKLYJ-10kV-240 3、根数:3 | m | 1140
| PG1411 | 杆上变配电装置
20 | PG1411PK3801 | 杆上变压器 | 1、电压等级:10kV 2、型号、规格:S13-20kVA 3、其他:含跌落式熔断器、避雷器、低压配电箱等附件 | 台 | 2
21 | PG1411PK3901 | 杆上配电装置(隔离开关避雷器电缆引下) | 1、电压等级:10kV 2、设备名称:隔离开关、避雷器 3、型号、规格:HGW9-10/630、HY5WS-17/50 4、其他:单回电缆引下 | 组 | 4
22 | PG1411PK3902 | 杆上配电装置(双杆断路器) | 1、电压等级:10kV 2、设备名称:断路器（含隔离开关、避雷器） 3、型号、规格:ZW20A-12/630-25kA 4、其他:单回电缆引下 | 台 | 2
23 | PG1411PK3903 | 杆上配电装置(双杆断路器、含PT) | 1、电压等级:10kV 2、设备名称:断路器（含隔离开关、避雷器） 3、型号、规格:ZW20A-12/630-25kA 4、其他:单回电缆引下 5、其他:单回电缆引下 | 台 | 1
电缆线路工程
电缆敷设
| PH1231 | 10kV(20kV)电缆敷设
24 | PH1231PL2301 | 直埋电缆 | 1、型号、规格:ZC-YJV22-10kV-3*300 | m | 212
25 | PH1231PL2501 | 埋管内敷设 | 1、型号、规格:ZC-YJV22-10kV-3*300 | m | 58
26 | PH1231PL2601 | 沿桥架、支架、墙面敷设 | 1、型号、规格:ZC-YJV22-10kV-3*240 | m | 30
27 | PH1231PL2602 | 沿桥架、支架、墙面敷设 | 1、型号、规格:ZC-YJV22-10kV-3*120 | m | 30
| PH1311 | 电缆附件
28 | PH1311PL2701 | 电缆终端头 | 1、型号、规格:ZC-YJV22-10kV-3*300、冷缩式户外 | 套 | 4
29 | PH1311PL2702 | 电缆终端头 | 1、型号、规格:ZC-YJV22-10kV-3*240、冷缩式户外 | 套 | 1
30 | PH1311PL2703 | 电缆终端头 | 1、型号、规格:ZC-YJV22-10kV-3*120、冷缩式户外 | 套 | 1
31 | PH1311PL2801 | 电缆中间头 | 1、型号、规格:ZC-YJV22-10kV-3*240 | 套 | 1
32 | PH1311PL2802 | 电缆中间头 | 1、型号、规格:ZC-YJV22-10kV-3*120 | 套 | 1
| PH1411 | 电缆防火
33 | PH1411PL3001 | 电缆防火 | 1、防火部位:电缆保护管 2、防火形式:防火堵料 | t | 0.05
| PH1611 | 调试与试验
34 | PH1611PL3101 | 电缆试验 | 1、电压等级:10kV 2、试验项目:交流耐压 | 回路 | 4

## 其他项目清单
其他项目清单
工程名称：稀土高新区稀土永磁电机产业园(210国道以东)-稀土高新区稀土永磁电配套市政基础设施工程-稀土高新区稀土永磁电机产业园配套迁移10KV供电项目工程 |  |  | 金额单位：元
序号 | 项目名称 | 金额 | 备注
1 | 招标人已列项目
1.1 | 暂列金额
1.2 | 暂估价
1.2.1 | 材料设备暂估价
1.2.2 | 专业工程暂估价
1.3 | 计日工
1.4 | 施工总承包服务项目
1.5 | 其他
1.5.1 | 拆除工程费
1.5.2 | 招标人供应设备卸车费保管费
1.5.3 | 招标人供应材料卸车费保管费
1.5.4 | 招标人供应设备配送费
1.5.5 | 招标人供应材料配送费
1.5.6 | 建设场地征用及清理项目

## 清单暂列金额明细表
暂列金额明细表
工程名称：稀土高新区稀土永磁电机产业园(210国道以东)-稀土高新区稀土永磁电配套市政基础设施工程-稀土高新区稀土永磁电机产业园配套迁移10KV供电项目工程 |  |  |  | 金额单位：元
序号 | 项目名称 | 计量单位 | 暂列金额 | 备注
1.1 | 暂列金额 | 项

## 清单材料（设备）暂估单价表
材料（设备）暂估单价表
工程名称：稀土高新区稀土永磁电机产业园(210国道以东)-稀土高新区稀土永磁电配套市政基础设施工程-稀土高新区稀土永磁电机产业园配套迁移10KV供电项目工程 |  |  |  |  | 金额单位：元
序号 | 材料(设备)名称 | 型号、规格 | 计量单位 | 单价 | 备注
一 | 材料
二 | 设备

## 清单专业工程暂估价表
专业工程暂估价表
工程名称：稀土高新区稀土永磁电机产业园(210国道以东)-稀土高新区稀土永磁电配套市政基础设施工程-稀土高新区稀土永磁电机产业园配套迁移10KV供电项目工程 |  |  |  | 金额单位：元
序号 | 工程名称 | 主要工程内容 | 金额 | 备注
1.2.2 | 专业工程暂估价

## 施工总承包服务项目表
施工总承包服务项目表
工程名称：稀土高新区稀土永磁电机产业园(210国道以东)-稀土高新区稀土永磁电配套市政基础设施工程-稀土高新区稀土永磁电机产业园配套迁移10KV供电项目工程 |  |  |  | 金额单位：元
序号 | 工程名称 | 项目价值(元) | 服务内容 | 备注
1.4 | 施工总承包服务项目

## 拆除工程项目清单
拆除工程项目清单
工程名称：稀土高新区稀土永磁电机产业园(210国道以东)-稀土高新区稀土永磁电配套市政基础设施工程-稀土高新区稀土永磁电机产业园配套迁移10KV供电项目工程
序号 | 项目编码 | 项目名称 | 项目特征 | 计量单位 | 工程量 | 备注
安装拆除
架空线路拆除工程
架空线路本体工程
杆塔工程
| JV1321 | 杆塔组立
1 | JV1321CK0401 | 钢管杆拆除 | 1、杆型:单杆 2、原杆组立型式:钢管杆 | 基 | 1
2 | JV1321CK0301 | 混凝土杆(木杆)拆除 | 1、杆材质:混凝土杆 2、杆型:单杆 3、原杆组立型式:整根式 | 基 | 35
3 | JV1321CK0701 | 横担拆除 | 1、名称:铁/木横担 | 组 | 40
4 | JV1321CK1701 | 针式绝缘子拆除 | 1、名称:针式绝缘子 | 支 | 90
5 | JV1321CK1901 | 耐张绝缘子串拆除 | 1、名称:耐张绝缘子串 | 串 | 30
架线工程
| JV1421 | 导线架设
6 | JV1421CK0901 | 20kV及以下导线拆除 | 1、导线型号、规格:JKLYJ-10kV-240 2、回路数:1 3、相数:3 | km | 1.323
7 | JV1421CK0902 | 20kV及以下导线拆除 | 1、导线型号、规格:JL/G1A-50/8 2、回路数:1 3、相数:3 | km | 0.464
杆上变配电装置
| JV1521 | 变配电装置安装
8 | JV1521CK2401 | 杆上配电装置拆除 | 1、装置名称:断路器 | 台 | 4
9 | JV1521CK2402 | 杆上配电装置拆除 | 1、装置名称:隔离开关 | 组 | 4
10 | JV1521CK2403 | 杆上配电装置拆除 | 1、装置名称:避雷器 | 台 | 4
11 | JV1521CK2404 | 杆上配电装置拆除 | 1、装置名称:20kVA变压器及附件 | 台 | 2

## 建设场地征用及清理项目清单
建设场地征用及清理项目清单
工程名称：稀土高新区稀土永磁电机产业园(210国道以东)-稀土高新区稀土永磁电配套市政基础设施工程-稀土高新区稀土永磁电机产业园配套迁移10KV供电项目工程 |  | 金额单位：元
序号 | 项目名称 | 备注
1.5.6 | 建设场地征用及清理项目

## 投标人采购材料（设备）表
投标人采购材料（设备）表
工程名称：稀土高新区稀土永磁电机产业园(210国道以东)-稀土高新区稀土永磁电配套市政基础设施工程-稀土高新区稀土永磁电机产业园配套迁移10KV供电项目工程 | [5 empty] | 金额单位：元
序号 | 材料(设备)名称 | 型号规格 | 计量单位 | 数量 | 单价 | 备注
一 | 设备
安装工程
架空线路工程
架空线路本体工程
PG1411 | 杆上变配电装置
PG1411PK3801 | 杆上变压器 |  | 台 | 2
| 变压器 | S13-20kVA | 台 | 2
| 低压综合配电箱 | 20kVA | 台 | 2
| 氧化锌避雷器 | HY5WS-17/50 | 组 | 2
| 高压熔断器 | 10kV,跌落式 | 组 | 2
PG1411PK3901 | 杆上配电装置(隔离开关避雷器电缆引下) |  | 组 | 4
| 高压隔离开关 | HGW9-10/630 | 组 | 4
| 氧化锌避雷器 | HY5WS-17/50 | 组 | 4
PG1411PK3902 | 杆上配电装置(双杆断路器) |  | 台 | 2
| 智能真空断路器 | ZW20A-12/630-25kA | 台 | 2
| 高压隔离开关 | HGW9-10/630 | 组 | 4
| 氧化锌避雷器 | HY5WS-17/50 | 组 | 4
PG1411PK3903 | 杆上配电装置(双杆断路器、含PT) |  | 台 | 1
| 智能真空断路器 | ZW20A-12/630-25kA | 台 | 1
| 高压隔离开关 | HGW9-10/630 | 组 | 2
| 氧化锌避雷器 | HY5WS-17/50 | 组 | 2
| 电压互感器 |  | 台 | 2
| 高压熔断器 | 10kV,跌落式 | 只 | 4
电缆线路工程
电缆敷设
PH1231 | 10kV(20kV)电缆敷设
PH1231PL2301 | 直埋电缆 |  | m | 212
| 电力电缆 | ZC-YJV22-10kV-3*300 | m | 212
PH1231PL2501 | 埋管内敷设 |  | m | 58
| 电力电缆 | ZC-YJV22-10kV-3*300 | m | 58
PH1231PL2601 | 沿桥架、支架、墙面敷设 |  | m | 30
| 电力电缆 | ZC-YJV22-10kV-3*240 | m | 30
PH1231PL2602 | 沿桥架、支架、墙面敷设 |  | m | 30
| 电力电缆 | ZC-YJV22-10kV-3*120 | m | 30
PH1311 | 电缆附件
PH1311PL2701 | 电缆终端头 |  | 套 | 4
| 电缆终端 | ZC-YJV22-10kV-3*300、冷缩式户外 | 套 | 4
PH1311PL2702 | 电缆终端头 |  | 套 | 1
| 电缆终端 | ZC-YJV22-10kV-3*240、冷缩式户外 | 套 | 1
PH1311PL2703 | 电缆终端头 |  | 套 | 1
| 电缆终端 | ZC-YJV22-10kV-3*120、冷缩式户外 | 套 | 1
PH1311PL2801 | 电缆中间头 |  | 套 | 1
| 电缆中间头 | ZC-YJV22-10kV-3*240 | 套 | 1
PH1311PL2802 | 电缆中间头 |  | 套 | 1
| 电缆中间头 | ZC-YJV22-10kV-3*120 | 套 | 1
二 | 材料
建筑工程
电缆线路工程
土石方工程
PC1111 | 土石方挖填
PC1111PL0102 | 电缆警示带 |  | m | 193
| 电缆警示带 |  | m | 193
PC1111PL0103 | 电缆标桩 |  | 个 | 5
| 电缆标桩 |  | 个 | 5
构筑物
PC1241 | 电缆埋管
PC1241PL1601 | 电缆保护管敷设 |  | m | 88
| 电缆保护管 | MPP,Φ200 | m | 88
安装工程
架空线路工程
架空线路本体工程
基础工程
PG1121 | 基础砌筑
PG1121PK0701 | 底盘 |  | 块 | 25
| 底盘 | DP-8 | 块 | 25
PG1121PK0801 | 卡盘 |  | 块 | 25
| 卡盘 | KP-12 | 块 | 25
| 卡盘抱箍 |  | 副 | 25
PG1121PK0901 | 拉线盘 |  | 块 | 5
| 拉盘 | LP-10 | 块 | 5
| 拉线盘拉环 | 32 | 只 | 5
PG1121PK1501 | 灌注桩浇制 |  | m³ | 16
| 商品混凝土 | C25 | m³ | 16
| 钢筋 |  | t | 0.627
| 地脚螺栓 |  | t | 0.858
PG1211 | 杆塔工程
PG1211PK2401 | 钢管杆组立 |  | 基 | 1
| 钢管杆 |  | t | 5.502
| 杆号牌 |  | 块 | 1
PG1211PK2301 | 混凝土杆组立 |  | 基 | 4
| 普通混凝土电杆 | φ190-10-I-G | 根 | 4
| 杆号牌 |  | 块 | 4
PG1211PK2302 | 混凝土杆组立 |  | 基 | 1
| 杆号牌 |  | 块 | 1
| 普通混凝土电杆 | φ190-12-M-G | 根 | 1
PG1211PK2303 | 混凝土杆组立 |  | 基 | 22
| 杆号牌 |  | 块 | 22
| 普通混凝土电杆 | φ190-15-M-G | 根 | 22
PG1211PK2304 | 混凝土杆组立 |  | 基 | 1
| 杆号牌 |  | 块 | 1
| 戗杆抱箍 |  | 付 | 1
| 普通混凝土电杆 | φ190-15-M-G | 根 | 2
PG1211PK3001 | 10kV横担 |  | 组 | 19
| 直线横担 | HD1-17/8008 | 付 | 19
| U型抱箍 | U18-210 | 付 | 19
| 直线单顶架 | ∠63×6,-60×6 | 付 | 19
PG1211PK3002 | 10kV横担 |  | 组 | 3
| 耐张横担 | HD3-19/8008 | 付 | 3
| 耐张顶架 | ∠63×6,-80×8 | 付 | 9
PG1211PK3003 | 10kV横担 |  | 组 | 3
| 耐张横担 | HD3-15/7508 | 付 | 3
| 耐张顶架 | ∠63×6,-80×8 | 付 | 2
PG1211PK3201 | 柱式绝缘子 |  | 只 | 65
| 柱式绝缘子 | R12.5ET125N | 只 | 65
PG1211PK3202 | 悬式绝缘子串 |  | 串 | 30
| 悬式绝缘子 | U70B/146 | 片 | 60
| 联结金具-直角挂板 | Z-7 | 只 | 20
| 联结金具-U型挂环 | U-7 | 只 | 10
| 联结金具-碗头挂板 | W-7 | 只 | 30
| 联结金具-球头挂环 | QP-7 | 只 | 30
| 耐张线夹-楔型绝缘 | NXL-3 | 副 | 30
| 接续金具-并沟线夹 | JBL-50-240(加绝缘护罩) | 副 | 30
PG1211PK2801 | 杆塔附属设施 |  | 组 | 6
| 验电接地环 | JDL1(50-240) | 个 | 18
PG1211PK2802 | 杆塔附属设施 |  | 个 | 26
| 杆号牌 |  | 块 | 26
PG1211PK2501 | 拉线制作安装 |  | 组 | 5
| 拉线抱箍 | LB-200,-70×6 | 付 | 5
| 拉线抱箍 | LB-210,-70×6 | 付 | 5
| 拉线金具-锲型线夹 | NX-2 | 副 | 30
| 拉线金具-UT型线夹 | NU-2 | 副 | 10
| 联结金具-平行挂板 | PD-12 | 只 | 10
| 联结金具-U型挂环 | U-21 | 只 | 10
| 钢绞线 | 50 | t | 0.065
| 拉紧绝缘子 | JH-90 | 只 | 10
| 拉线棒 | Φ20, 3500mm | 根 | 10
| 拉线护套 |  | 个 | 10
架线工程
PG1311 | 10kV(20kV)导线、避雷线架设
PG1311PK3401 | 架空导线 |  | m | 1140
| 架空绝缘导线 | JKLYJ-10kV-240 | m | 3591
PG1411 | 杆上变配电装置
PG1411PK3801 | 杆上变压器 |  | 台 | 2
| 变压器台架 |  | 套 | 2
| 接续金具-并沟线夹 | JBL-50-240(加绝缘护罩) | 副 | 24
| 设备线夹 | SLG-1B | 副 | 14
| 接地装置 |  | 套 | 2
| 直线双横担 |  | 付 | 2
| 直线双顶抱箍 |  | 付 | 2
| 架空绝缘导线 | JKLYJ-10kV-70 | m | 120
| 架空绝缘导线 | JKTRYJ-1/300 | m | 36
| 布电线 | BV-35 | m | 40
| 电缆接线端子 | DT-300 | 只 | 16
| 接线端子 | DT-35 | 只 | 30
| 接线端子 | DT-35热镀锡 | 只 | 18
| 柱式绝缘子 | R12.5ET125N | 只 | 48
| 针式绝缘子 | P-6T | 只 | 8
| 电缆保护管 | CPVCφ100 | m | 20
PG1411PK3901 | 杆上配电装置(隔离开关避雷器电缆引下) |  | 组 | 4
| 高压隔离开关支架(含双头) | ∠63×6×1700 | 付 | 4
| 避雷器支架(含抱箍) | ∠63×6×1700 | 根 | 4
| 电缆固定抱箍 | DBG6-220 | 付 | 4
| 电缆固定抱箍 | DBG6-240 | 付 | 4
| 电缆固定抱箍 | DBG6-260 | 付 | 4
| 电缆固定抱箍 | DBG6-280 | 付 | 4
| 电缆固定抱箍 | DBG6-300 | 付 | 4
| 电缆卡抱 | KBG5-100 | 个 | 20
| 接地装置 |  | 套 | 4
| 柱式绝缘子 | R12.5ET125N | 只 | 12
| 架空绝缘导线 | JKLYJ-10kV-50 | m | 12
| 架空绝缘导线 | JKLYJ-10kV-240 | m | 48
| 布电线 | BV-35 | m | 80
| 电缆保护管 | DLHG-200A(镀锌管) | 付 | 4
PG1411PK3902 | 杆上配电装置(双杆断路器) |  | 台 | 2
| 断路器支架 | 10#×4000 | 付 | 2
| 高压隔离开关支架(含双头) | ∠63×6×1700 | 付 | 4
| 避雷器支架(含抱箍) | ∠63×6×1700 | 根 | 4
| 接续金具-并沟线夹 | JBL-50-240(加绝缘护罩) | 副 | 16
| 电缆固定抱箍 | DBG6-220 | 付 | 4
| 电缆固定抱箍 | DBG6-240 | 付 | 4
| 电缆固定抱箍 | DBG6-260 | 付 | 4
| 电缆固定抱箍 | DBG6-280 | 付 | 4
| 电缆固定抱箍 | DBG6-300 | 付 | 4
| 电缆卡抱 | KBG5-100 | 个 | 20
| 设备线夹 | SLG-4B | 副 | 24
| 设备线夹 | SLG-1B | 副 | 20
| 拉线抱箍 | LB-210,-70×6 | 付 | 4
| 拉线金具-锲型线夹 | NX-2 | 副 | 4
| 拉线金具-UT型线夹 | NU-2 | 副 | 4
| 接地装置 |  | 套 | 2
| 柱式绝缘子 | R12.5ET125N | 只 | 12
| 架空绝缘导线 | JKLYJ-10/35 | m | 44
| 架空绝缘导线 | JKLYJ-10kV-240 | m | 40
| 布电线 | BV-35 | m | 40
| 电缆保护管 | DLHG-200A(镀锌管) | 付 | 4
| 接线端子 | DTL-35 | 只 | 16
| 接线端子 | DT-35 | 只 | 28
| 钢绞线 | 50 | t | 0.008
PG1411PK3903 | 杆上配电装置(双杆断路器、含PT) |  | 台 | 1
| 断路器支架 | 10#×4000 | 付 | 1
| 高压隔离开关支架(含双头) | ∠63×6×1700 | 付 | 2
| 避雷器支架(含抱箍) | ∠63×6×1700 | 根 | 2
| 接续金具-并沟线夹 | JBL-50-240(加绝缘护罩) | 副 | 8
| 电缆固定抱箍 | DBG6-220 | 付 | 2
| 电缆固定抱箍 | DBG6-240 | 付 | 2
| 电缆固定抱箍 | DBG6-260 | 付 | 2
| 电缆固定抱箍 | DBG6-280 | 付 | 2
| 电缆固定抱箍 | DBG6-300 | 付 | 2
| 电缆卡抱 | KBG5-100 | 个 | 10
| 设备线夹 | SLG-4B | 副 | 12
| 设备线夹 | SLG-1B | 副 | 10
| 拉线抱箍 | LB-210,-70×6 | 付 | 2
| 拉线金具-锲型线夹 | NX-2 | 副 | 2
| 拉线金具-UT型线夹 | NU-2 | 副 | 2
| 接地装置 |  | 套 | 1
| 柱式绝缘子 | R12.5ET125N | 只 | 6
| 架空绝缘导线 | JKLYJ-10/35 | m | 22
| 架空绝缘导线 | JKLYJ-10kV-240 | m | 20
| 布电线 | BV-35 | m | 20
| 电缆保护管 | DLHG-200A(镀锌管) | 付 | 2
| 接线端子 | DTL-35 | 只 | 8
| 接线端子 | DT-35 | 只 | 14
| 钢绞线 | 50 | t | 0.004
电缆线路工程
电缆敷设
PH1231 | 10kV(20kV)电缆敷设
PH1231PL2301 | 直埋电缆 |  | m | 212
| 电缆标识牌 |  | 块 | 6
PH1231PL2501 | 埋管内敷设 |  | m | 58
| 电缆标识牌 |  | 块 | 6
PH1231PL2601 | 沿桥架、支架、墙面敷设 |  | m | 30
| 电缆标识牌 |  | 块 | 6
PH1231PL2602 | 沿桥架、支架、墙面敷设 |  | m | 30
| 电缆标识牌 |  | 块 | 6
PH1311 | 电缆附件
PH1311PL2801 | 电缆中间头 |  | 套 | 1
| 压接管 |  | 个 | 3
PH1311PL2802 | 电缆中间头 |  | 套 | 1
| 压接管 |  | 个 | 3
PH1411 | 电缆防火
PH1411PL3001 | 电缆防火 |  | t | 0.05
| 防火堵料 |  | t | 0.05

## 招标人采购材料（设备）表
招标人采购材料（设备）表
工程名称：稀土高新区稀土永磁电机产业园(210国道以东)-稀土高新区稀土永磁电配套市政基础设施工程-稀土高新区稀土永磁电机产业园配套迁移10KV供电项目工程 | [6 empty] | 金额单位：元
序号 | 材料(设备)名称 | 型号规格 | 计量单位 | 数量 | 单价 | 交货地点及方式 | 备注
一 | 材料
二 | 设备