## 2023-2024年度包头稀土高新区滨河新区市政设施维护项目服
2023-2024年度包头稀土高新区滨河新区市政设施维护项目服务汇总表
序号 |  | 项目名称 | 金额
1 |  | 道路、桥梁、硬化、盛世宝鼎市政设施维护项目
2 |  | 路灯、景观灯等市政设施维护项目
3 |  | 1#、2#、3#雨污水泵站及事故池维护项目
4 |  | 四道沙河公园市政设施维护项目
合计
备注 | 1.报价为全费用单价 2.税金为6％

## 一、道路、桥梁、硬化、盛世宝鼎市政设施维护项目
2023-2024年度包头稀土高新区滨河新区市政设施维护项目服务内容清单
序号 | 项目名称 | 项目特征描述 | 计量单位 | 工程量 | 全费用单价 (元) | 合价 (元)
一、道路、桥梁、硬化、盛世宝鼎市政设施维护项目
道路
1 | 人员工资 | 1.工作内容：道路巡查、维修等工作 2.发放工资：12个月 | 人 | 5
2 | 人员保险 | 1.参保人员类型：全体工作人员 2.保险范围：意外及医疗 3.缴交次数：每人每年缴交一次 | 人 | 5
3 | 巡查车保养、维修费、燃油费 | 1.内容：巡查车保养、维修、燃油费 2.费用使用：一次性包干使用 3.费用期限：一年 | 年 | 1
4 | 雨水、污水混凝土井圈井盖更换 | 1.内容：雨水、污水φ700重型（带钢边）混凝土井圈井盖破损更换 2.井圈井盖破损更换率2％ | 套 | 52
5 | 收水井750*450*50（带钢边）混凝土篦子破损更换 | 1.内容：收水井750*450*50（带钢边）混凝土篦子破损更换 2.井圈井盖破损更换率：1.4％ | 套 | 211
6 | 雨水污水铸铁井圈井盖更换 | 1.内容：雨水、污水铸铁井圈井盖更换 2.井圈井盖破损更换率：10％ 3.井圈井盖数量：120套 | 套 | 12
7 | 收水井铸铁篦子篦子更换 | 1.内容：收水井铸铁篦子篦子更换 2.井圈井盖破损更换率：10％ 3.井圈井盖数量：340套 | 套 | 34
8 | 清掏收水井 | 1.工作内容：收水井清掏 2.要求：保证每座收水井不堵塞，通水正常 | 座 | 15386
9 | 管道疏通费 | 1.工作内容：雨水和污水管道疏通费 2.疏通范围：滨河新区所有维护管线 3.要求：保证所有管线，任何情况下，雨水和污水排放流程、无堵塞现象 4.疏通期限：一年 | 项 | 1
10 | 道路修补（道路面积2042211.26m²） | 1.类别：沥青柏油类道路修补 2.道路修补率：0.05％ 3.工作内容：局部破损、坍塌、坑洼、拥包、裂缝、出砂、翻浆等道路基层、面层进行切割、拆除、清理；按硬化设计要求恢复 4.范围：管辖区内全部沥青柏油类道路 | ㎡ | 1021.11
11 | 硬化修补（硬化面积556077.34m²） | 1.类别：硬化铺装类道路、侧石修补 2.道路修补率：0.05％ 3.工作内容：局部破损、塌陷等基层、面层拆除、清理；按硬化设计要求恢复 4.范围：管辖区内全部硬化铺装类道路及侧石 | 套 | 278.04
12 | 劳保水裤、雨衣、雨靴、安全帽、安全带 | 1.类别：劳保用品 2.劳保用品明细：水裤、雨衣、雨靴、安全帽、安全带、日常工作服 3.劳保用品配比：每人每年一套 | 套 | 5
13 | 劳保手套 | 1.类别：劳保用品 2.劳保用品明细：手套 3.劳保用品配比：每年每人2副 | 副 | 10
14 | 办公用品 | 1.类别：办公用品 2.办公用品配比：每年包干配备使用 | 年 | 1
15 | 分车带刷漆及桥墩防腐、栏杆刷漆 | 1.部位：万水泉四道沙河桥分车带及桥墩、翠湖路栏杆、包兰铁路桥北挡墙 2.工作内容：万水泉四道沙河桥分车带修补刷油；桥墩修补防腐涂料涂刷；翠湖路栏杆打磨、修补、粉刷涂新 3.要求：保持相应部位功能完善、措施得当、整洁美观 | 年 | 1
16 | 桥栏杆维修维护 | 1.部位：万水泉大街四道沙河桥572m、红旗大桥544m、东方希望大道桥栏杆544m 2.工作内容：所有桥梁栏杆打磨、修补、粉刷涂新 3.要求：保持桥梁栏杆功能完善、维修得当、整洁美观 | 年 | 1
17 | 路名牌维护 | 247块路名牌维护 | 项 | 1
分部小计
大鼎
18 | 人员工资 | 1.工作内容：大鼎巡查、维修等工作 2.发放月份：12个月 | 人 | 1
19 | 人员保险 | 1.参保人员类型：全体工作人员 2.保险范围：意外及医疗 3.缴交次数：每人每年缴交一次 | 年 | 1
20 | 洗墙灯维修 | 1.名称：洗墙灯维护 2.更换率：50％ 3.维护要求：保证灯具干净、整洁；安装符合灯具安装规范；全年无损坏、残缺 | 根 | 115
21 | 大鼎除锈防腐、清洗大鼎汉白玉、大鼎描字保养 | 1.部位：大鼎 2.工作内容：大鼎除锈防腐、清洗大鼎汉白玉、大鼎描字保养 3.要求：保持相应部位功能完善、维修得当、整洁美观、无损坏残缺 | 年 | 1
22 | 灯带更换 | 1.名称：灯带维护 2.更换率：50％ 3.维护要求：保证灯具干净、整洁；安装符合灯具安装规范；全年无损坏、残缺 | m | 100
23 | 反光条更换 | 1.名称：反光条维护 2.更换率：50％ 3.维护要求：保反光条干净、整洁；安装符合灯具安装规范；全年无损坏、残缺 | m | 150
24 | 高压钠灯 | 1.名称：高压钠灯 2.规格：250W 3.更换率按合格证说明为50％ 4.维护要求：保证灯具干净、整洁；安装符合灯具安装规范；全年无损坏、残缺 | 套 | 14
25 | 汉白玉砖（共21㎡，更换率10％,460元/㎡） | 1.部位：大鼎汉白玉砖维修、更换 2.更换率：10％ 3.要求：保证相应部位更换材质同原有玉材；色泽一致；无色差；维修得当、挂贴牢靠、整洁美观、无损坏残缺 | ㎡ | 2.2
26 | 水池内汉白玉砖 | 1.部位：大鼎水池内汉白玉砖维修、更换 2.更换率：20％ 3.要求：保证相应部位更换材质同原有玉材；色泽一致；无色差；维修得当、挂贴牢靠、整洁美观、无损坏残缺 | ㎡ | 40
27 | 大理石更换 | 1.部位：大鼎汉大理石维修、更换 2.更换率：10％ 3.要求：保证相应部位更换材质同原有玉材；色泽一致；无色差；维修得当、挂贴牢靠、整洁美观、无损坏残缺 | ㎡ | 26
28 | 水泵维修 | 1.名称：水泵维修 2.规格：550KW水泵、20千瓦水泵 3.工作内容：水泵维修、拆装检修；保证水泵全面运行正常 | 台 | 14
29 | 喷头更换 | 1.部位：喷头维修、更换 2.更换率：50％ 3.要求：保证所有喷头喷水正常，无堵塞、无损坏 | 个 | 84
30 | 干挂大理石 | 1.部位：大鼎汉大理石维修、更换 2.要求：保证相应部位更换材质同原有玉材；色泽一致；无色差；维修得当、挂贴牢靠、整洁美观、无损坏残缺 | ㎡ | 0.76
31 | 铁链 油漆 | 1.构件名称：铁链 2.要求：打磨除锈 3.油漆品种、刷漆遍数：防锈漆两边 | kg | 1590
32 | 高压钠灯 | 1.名称：高压钠灯 2.规格：1600W 3.更换率按合格证说明为50％ 4.维护要求：保证灯具干净、整洁；安装符合灯具安装规范；全年无损坏、残缺 | 套 | 4
33 | led投光灯 | 1.名称：LED投光灯 2.规格：20W 3.更换率按合格证说明为：50％ 4.维护要求：保证灯具干净、整洁；安装符合灯具安装规范；全年无损坏、残缺 | 套 | 99
34 | 配线 | 1.名称：防水铜线 2.配线形式：管内穿线 3.型号：BV-4.0mm² | m | 500
小计
合计

## 二、路灯、景观灯等市政设施维护项目
2023-2024年度包头稀土高新区滨河新区市政设施维护项目服务内容清单
序号 | 项目名称 | 项目特征描述 | 计量单位 | 工程量 |  | 全费用单价 (元) | 合价 (元)
二、路灯、景观灯等市政设施维护项目
1 | 电工人员工资 | 1.工作内容：路灯、景观灯及附属设施的巡查、维修维护灯工作 2.上岗要求：持电工证 3.发放月份：12个月 | 人 | 1
2 | 人员工资 | 1.工作内容：路灯、景观灯及附属设施的巡查、维修维护灯工作 2.发放月份：12个月 3.上岗要求：至少一人持高空作业证（特征作业证） | 人 | 3
3 | 人员保险 | 1.参保人员类型：全体工作人员 2.保险范围：意外及医疗 3.缴交次数：每人每年缴交一次 | 人 | 4
4 | 高压钠灯250W | 1.名称：高压钠灯 2.规格：250W 3.更换率：50％ 4.安装要求：持证人员拆装、符合灯具安装规范；保证灯具无损坏、干净整洁、照明完好 | 套 | 1425
5 | 高压钠灯400W | 1.名称：高压钠灯 2.规格：400W 3.更换率：50％ 4.安装要求：持证人员拆装、符合灯具安装规范；保证灯具无损坏、干净整洁、照明完好 | 座 | 405
6 | 钠灯镇流器250W更换 | 1.名称：钠灯镇流器 2.规格：250W 3.更换率：15％ 4.安装要求：持证人员拆装、符合相关安装规范 5.钠灯镇流器数量：2850套 | 套 | 408
7 | 钠灯镇流器400W更换 | 1.名称：钠灯镇流器 2.规格：400W 3.更换率：15％ 4.安装要求：持证人员拆装、符合相关安装规范 | 套 | 121
8 | 触发器更换 | 1.名称：触发器 2.更换率：10％ 3.安装要求：持证人员拆装、符合相关安装规范 | 套 | 1098
9 | 低压熔断器更换 | 1.名称：低压熔断器 2.更换率：10％ 3.安装要求：持证人员拆装、符合相关安装规范 4.低压熔断器总数：3660套 | 套 | 366
10 | 劳保工作服 | 1.类别：劳保用品 2.劳保用品明细：工作服 3.劳保用品配比：每年每人1.5套 4.人员配比：全部工作人员配套使用 | 套 | 6
11 | 办公用品 | 1.类别：办公用品 2.办公用品配比：每年包干配备使用 | 年 | 1
12 | 电工工具、辅料及小修 | 1.类别：电工工具、辅料及小修 2.配比：每年包干配备使用 | 年 | 1
13 | 劳保手套 | 1.类别：劳保用品 2.劳保用品明细：手套 3.劳保用品配比：每年每人2副 4.人员配比：配套使用 | 副 | 8
14 | 升高车燃油费、车辆维修保养费 | 1.名称：升高车燃油费、车辆维修保养费 2.配比：升高车全年燃油费及维修保养费 3.要求：保证升高车使用时运行正常、无故障 | 项 | 1
15 | 箱变维护 | 1.名称：箱变维护、环网柜除尘、围栏维护、换油等简单维护 2.要求：持证人员拆装、符合相关安装规范，保证箱变、环网柜、围栏维护等更换相关油品保证运行正常、无故障、干净整洁、无损坏 | 套 | 24
16 | 大灯罩更换 | 1.名称：大灯罩 2.更换率：10％ 3.安装要求：持证人员拆装、符合相关安装规范 4.大灯罩总数：1636套 | 套 | 164
17 | 小灯罩更换 | 1.名称：小灯罩 2.更换率：10％ 3.安装要求：持证人员拆装、符合相关安装规范 4.小灯罩总数：5365套 | 副 | 805
18 | 局部电缆更换 | 1.名称：局部电缆更换（除需进行大型改造情况下的局部电缆更换） 2.配线形式：管内穿线 3.要求：相对应电缆型号更换；持证人员拆装、符合相关安装规范 | 项 | 1
19 | LED灯3W更换 | 1.名称：LED灯 2.规格：3W 3.更换率：15％ 4.安装要求：相对应电缆型号更换：持证人员拆装、符合相关安装规范 | 个 | 527
20 | LED灯13W更换 | 1.名称：LED灯 2.规格：3W 3.更换率：25％ 4.安装要求：持证人员拆装、符合相关安装规范；保证灯具无损坏、干净整洁、照明完好 | 个 | 439
21 | LED数码管更换 | 1.名称：LED数码管 2.更换率：10％ 3.安装要求：持证人员拆装、符合相关安装规范；保证灯具无损坏、干净整洁、照明完好 4.LWD数码管总数：1360根 | 根 | 136
22 | 蓝光LED灯片更换 | 1.名称：蓝光LED灯片 2.更换率：25％ 3.安装要求：持证人员拆装、符合相关安装规范 | 片 | 462.5
23 | 护套线更换 | 1.名称：护套线 2.配线形式：管内穿线 3.规格：护套线2.5mm² | m | 575.65
24 | 10A空气开关 | 1.名称：空气开关 2.容量（A）：10A 3.更换率：10％ 4.安装要求：持证人员拆装、符合相关安装规范 | 个 | 728
小计
凤至路（鹏程路-创业大街）
25 | 高压钠灯400W | 1.名称：高压钠灯 2.规格：400W 3.更换率：50％ 4.安装要求：持证人员拆装、符合灯具安装规范；保证灯具无损坏、干净整洁、照明完好 | 座 | 30
26 | 钠灯镇流器400W更换 | 1.名称：钠灯镇流器 2.规格：400W 3.更换率：15％ 4.安装要求：持证人员拆装、符合相关安装规范 | 套 | 30
27 | 触发器更换 | 1.名称：触发器 2.更换率：10％ 3.安装要求：持证人员拆装、符合相关安装规范 | 套 | 30
28 | 低压熔断器更换 | 1.名称：低压熔断器 2.更换率：10％ 3.安装要求：持证人员拆装、符合相关安装规范 | 套 | 30
29 | 护套线更换 | 1.名称：护套线 2.配线形式：管内穿线 3.规格：护套线2.5mm² | m | 420
30 | 10A空气开关 | 1.名称：空气开关 2.容量（A）：10A 3.更换率：10％ 4.安装要求：持证人员拆装、符合相关安装规范 | 个 | 30
31 | 高压钠灯250W | 1.名称：高压钠灯 2.规格：250W 3.更换率：50％ 4.安装要求：持证人员拆装、符合灯具安装规范；保证灯具无损坏、干净整洁、照明完好 | 套 | 96
32 | 钠灯镇流器250W更换 | 1.名称：钠灯镇流器 2.规格：250W 3.更换率：15％ 4.安装要求：持证人员拆装、符合相关安装规范 | 套 | 96
33 | 触发器更换 | 1.名称：触发器 2.更换率：10％ 3.安装要求：持证人员拆装、符合相关安装规范 | 套 | 96
34 | 低压熔断器更换 | 1.名称：低压熔断器 2.更换率：10％ 3.安装要求：持证人员拆装、符合相关安装规范 | 套 | 96
35 | 护套线更换 | 1.名称：护套线 2.配线形式：管内穿线 3.规格：护套线2.5mm² | m | 1056
36 | 10A空气开关 | 1.名称：空气开关 2.容量（A）：10A 3.更换率：10％ 4.安装要求：持证人员拆装、符合相关安装规范 | 个 | 96
小计
长风路（东方希望大道-翠湖路）
37 | 高压钠灯400W | 1.名称：高压钠灯 2.规格：400W 3.更换率：50％ 4.安装要求：持证人员拆装、符合灯具安装规范；保证灯具无损坏、干净整洁、照明完好 | 座 | 30
38 | 钠灯镇流器400W更换 | 1.名称：钠灯镇流器 2.规格：400W 3.更换率：15％ 4.安装要求：持证人员拆装、符合相关安装规范 | 套 | 30
39 | 触发器更换 | 1.名称：触发器 2.更换率：10％ 3.安装要求：持证人员拆装、符合相关安装规范 | 套 | 30
40 | 低压熔断器更换 | 1.名称：低压熔断器 2.更换率：10％ 3.安装要求：持证人员拆装、符合相关安装规范 | 套 | 30
41 | 护套线更换 | 1.名称：护套线 2.配线形式：管内穿线 3.规格：护套线2.5mm² | m | 420
42 | 10A空气开关 | 1.名称：空气开关 2.容量（A）：10A 3.更换率：10％ 4.安装要求：持证人员拆装、符合相关安装规范 | 个 | 30
43 | 高压钠灯250W | 1.名称：高压钠灯 2.规格：250W 3.更换率：50％ 4.安装要求：持证人员拆装、符合灯具安装规范；保证灯具无损坏、干净整洁、照明完好 | 套 | 58
44 | 钠灯镇流器250W更换 | 1.名称：钠灯镇流器 2.规格：250W 3.更换率：15％ 4.安装要求：持证人员拆装、符合相关安装规范 | 套 | 58
45 | 触发器更换 | 1.名称：触发器 2.更换率：10％ 3.安装要求：持证人员拆装、符合相关安装规范 | 套 | 58
46 | 低压熔断器更换 | 1.名称：低压熔断器 2.更换率：10％ 3.安装要求：持证人员拆装、符合相关安装规范 | 套 | 58
47 | 护套线更换 | 1.名称：护套线 2.配线形式：管内穿线 3.规格：护套线2.5mm² | m | 696
48 | 10A空气开关 | 1.名称：空气开关 2.容量（A）：10A 3.更换率：10％ 4.安装要求：持证人员拆装、符合相关安装规范 | 个 | 58
小计
东方希望大道（鹏程路-经纬路）
49 | 高压钠灯400W | 1.名称：高压钠灯 2.规格：400W 3.更换率：50％ 4.安装要求：持证人员拆装、符合灯具安装规范；保证灯具无损坏、干净整洁、照明完好 | 座 | 48
50 | 钠灯镇流器400W更换 | 1.名称：钠灯镇流器 2.规格：400W 3.更换率：15％ 4.安装要求：持证人员拆装、符合相关安装规范 | 套 | 48
51 | 触发器更换 | 1.名称：触发器 2.更换率：10％ 3.安装要求：持证人员拆装、符合相关安装规范 | 套 | 48
52 | 低压熔断器更换 | 1.名称：低压熔断器 2.更换率：10％ 3.安装要求：持证人员拆装、符合相关安装规范 | 套 | 48
53 | 护套线更换 | 1.名称：护套线 2.配线形式：管内穿线 3.规格：护套线2.5mm² | m | 672
54 | 10A空气开关 | 1.名称：空气开关 2.容量（A）：10A 3.更换率：10％ 4.安装要求：持证人员拆装、符合相关安装规范 | 个 | 48
55 | 高压钠灯250W | 1.名称：高压钠灯 2.规格：250W 3.更换率：50％ 4.安装要求：持证人员拆装、符合灯具安装规范；保证灯具无损坏、干净整洁、照明完好 | 套 | 102
56 | 钠灯镇流器250W更换 | 1.名称：钠灯镇流器 2.规格：250W 3.更换率：15％ 4.安装要求：持证人员拆装、符合相关安装规范 | 套 | 102
57 | 触发器更换 | 1.名称：触发器 2.更换率：10％ 3.安装要求：持证人员拆装、符合相关安装规范 | 套 | 102
58 | 低压熔断器更换 | 1.名称：低压熔断器 2.更换率：10％ 3.安装要求：持证人员拆装、符合相关安装规范 | 套 | 102
59 | 护套线更换 | 1.名称：护套线 2.配线形式：管内穿线 3.规格：护套线2.5mm² | m | 1224
60 | 10A空气开关 | 1.名称：空气开关 2.容量（A）：10A 3.更换率：10％ 4.安装要求：持证人员拆装、符合相关安装规范 | 个 | 102
小计
经纬路（东方希望大道-红旗大道）
61 | 高压钠灯400W | 1.名称：高压钠灯 2.规格：400W 3.更换率：50％ 4.安装要求：持证人员拆装、符合灯具安装规范；保证灯具无损坏、干净整洁、照明完好 | 座 | 24
62 | 钠灯镇流器400W更换 | 1.名称：钠灯镇流器 2.规格：400W 3.更换率：15％ 4.安装要求：持证人员拆装、符合相关安装规范 | 套 | 24
63 | 触发器更换 | 1.名称：触发器 2.更换率：10％ 3.安装要求：持证人员拆装、符合相关安装规范 | 套 | 24
64 | 低压熔断器更换 | 1.名称：低压熔断器 2.更换率：10％ 3.安装要求：持证人员拆装、符合相关安装规范 | 套 | 24
65 | 护套线更换 | 1.名称：护套线 2.配线形式：管内穿线 3.规格：护套线2.5mm² | m | 336
66 | 10A空气开关 | 1.名称：空气开关 2.容量（A）：10A 3.更换率：10％ 4.安装要求：持证人员拆装、符合相关安装规范 | 个 | 24
67 | 高压钠灯250W | 1.名称：高压钠灯 2.规格：250W 3.更换率：50％ 4.安装要求：持证人员拆装、符合灯具安装规范；保证灯具无损坏、干净整洁、照明完好 | 套 | 102
68 | 钠灯镇流器250W更换 | 1.名称：钠灯镇流器 2.规格：250W 3.更换率：15％ 4.安装要求：持证人员拆装、符合相关安装规范 | 套 | 56
69 | 触发器更换 | 1.名称：触发器 2.更换率：10％ 3.安装要求：持证人员拆装、符合相关安装规范 | 套 | 56
70 | 低压熔断器更换 | 1.名称：低压熔断器 2.更换率：10％ 3.安装要求：持证人员拆装、符合相关安装规范 | 套 | 56
71 | 护套线更换 | 1.名称：护套线 2.配线形式：管内穿线 3.规格：护套线2.5mm² | m | 616
72 | 10A空气开关 | 1.名称：空气开关 2.容量（A）：10A 3.更换率：10％ 4.安装要求：持证人员拆装、符合相关安装规范 | 个 | 56
小计
万水泉大街景观灯
73 | 3米不锈钢魔方维修 | 1.名称：3米不锈钢魔方维修 2.安装要求：持证人员拆装、符合相关安装规范、保证灯具无损坏、干净整洁、照明完好 | 年 | 1
74 | 3米不锈钢雕塑灯 | 1.名称：3米不锈钢雕塑灯维修 2.安装要求：持证人员拆装、符合相关安装规范、保证灯具无损坏、干净整洁、照明完好 | 年 | 1
75 | 草坪灯 | 1.名称:草坪灯 2.更换率:40% 3.安装要求:持证人员拆装、符合相关安装规范;保证灯具无损坏、干净整洁、照明完好 | 个 | 46
76 | 20W暖色投光灯 | 1.名称:暖色投光灯 2.规格:20W 3.更换率:30% 4.安装要求:持证人员拆装、符合相关安装规范;保证灯具无损坏、干净整洁、照明完好5.20W暖色投光灯总数:20个 | 个 | 6
77 | 4米不锈钢景观灯 | 1.名称:4米不锈钢景观灯维修 2.安装要求:持证人员拆装、符合相关安装规范、保证灯具无损坏、干净整洁、照明完好 | 个 | 10
小计
创业大街景观灯
78 | 彩色灯柱 | 1.名称:彩色灯柱2.安装要求:持证人员拆装、符合相关安装规范、保证灯具无损坏、干净整洁、照明完好 | 年 | 2
小计
四道沙河桥景观灯
79 | 21W洗墙灯 | 1.名称:洗墙灯 2.规格:21W 3.更换率:50% 4.安装要求:持证人员拆装、符合相关安装规范;保证灯具无损坏、干净整洁、照明完好5.21W洗墙灯总数156根 | 根 | 78
80 | 配线 | 1.配线形式:管内穿线 2.规格:BV-2.5mm2 | m | 80
81 | 印章光雕 | 1．名称：印章光雕 2．安装要求：持证人员拆装、符合相关安装规范、保证灯具无损坏、干净整洁、照明完好 | 年 | 3
小计
包兰铁路桥景观灯
82 | 21W洗墙灯 | 1．名称：洗墙灯 2．规格：21W 3．更换率：50％ 4．安装要求：持证人员拆装、符合相关安装规范；保证灯具无损坏、干净整洁、照明完好5、21W洗墙灯总数294根 | 套 | 147
83 | 电源盒（24v） | 1．名称：电源盒 2．规格：24V 3．更换率：50％ 4．安装要求：持证人员拆装、符合相关安装规范5．电源盒总数：41个 | 个 | 21
84 | 电源盒（12v） | 1．名称：电源盒 2．规格：12V 3．更换率：50％ 4．安装要求：持证人员拆装、符合相关安装规范5．电源盒总数：2 | 个 | 1
85 | 时间控制器 | 1．名称：时间控制器2．更换率：50％ 3．安装要求：持证人员拆装、符合相关安装规范4．时间控制器总数：2个 | 个 | 1
86 | 空气开关 | 1．名称：空气开关 2．规格：3P160A 3．更换率：50％ 4．安装要求：持证人员拆装、符合相关安装规范5．空气开关总数：2个 | 个 | 1
87 | 空气开关 | 1．名称：空气开关 2．规格：2P63A 3．更换率：50％ 4．安装要求：持证人员拆装、符合相关安装规范 | 个 | 8
88 | 配线（共540m，更 换率30％） | 1．名称：管内穿线 2．规格：BV-2.5mm2 | m | 162
89 | 配管（共500m，更 换率10％） | 1．名称：塑料管 2．材质：PVC20 3．配置形式：埋地敷设 | m | 50
90 | LED射灯（150w） | 1．名称：LED射灯 2．规格：150W 3．更换率：50％ 4．安装要求：持证人员拆装、符合相关安装规范；保证灯具无损坏、干净整洁、照明完好 | 套 | 10
91 | LED投光灯 | 1．名称：LED投光灯 2．规格：24W 3．更换率：50％ 4．安装要求：持证人员拆装、符合相关安装规范；保证灯具无损坏、干净整洁、照明完好 | 套 | 120 | 120
92 | 真空交流接触器 | 1．名称：真空交流接触器 2．更换率：50％ 3．安装要求：持证人员拆装、符合相关安装规范 | 个 | 1
93 | 标志灯（30米长） | 1．名称标志灯（30米长) 2．安装要求：持证人员拆装、符合相关安装规范；保证灯具无损坏、干净整洁、照明完好 | 个 | 8
小计
滨河大厦门前花灯
94 | 滨河大厦门前花灯 | 1．滨河大厦门前花灯 2．安装要求：持证人员拆装、符合相关安装规范；保证灯具无损坏、干净整洁、照明完好 | 年 |  | 1
小计
合计

## 三、1#、2#、3#雨污水泵站及事故池维护项目
2023-2024年度包头稀土高新区滨河新区市政设施维护项目服务内容清单
序号 | 项目名称 | 项目特征描述 | 计量单位 | 工程量 | 全费用单价 (元) | 合价 (元)
三、1#、2#、3#雨污水泵站及事故池维护项目
1 | 站长工资 | 1．工作内容：雨污水泵站管理等工作 2．发放月份：12个月 | 人 | 1
2 | 巡查、维护等人员工资 | 1．工作内容：泵站日常运行维修、保养等工作 2．发放月份：12个月 | 人 | 8
3 | 电工工资 | 1．工作内容：泵站运行维修、保养等工作 2．上岗要求：持电工证 3．发放月份：12个月 | 人 | 1
4 | 保险 | 1．参保人员类型：全体工作人员 2．保险范围：意外及医疗 3．缴交次数：每人每年缴交一次 | 人 | 10
5 | 劳保工作服 | 1．类别：劳保用品 2．劳保用品明细：工作服 3．劳保用品配比：每年每人1套 4．人员配比：全部工作人员配套使用 | 套 | 10
6 | 劳保工作手套及口罩 | 1．类别：劳保用品 2．劳保用品明细：手套、口罩及其他零小工作用品 3．劳保用品配比：每年每人2套 4．人员配比：全部工作人员配套使用 | 套 | 20
7 | 劳保救生衣、救生圈、安全带、安全帽 | 1．类别：劳保用品 2．劳保用品明细：救生衣、救生圈、安全带、安全帽 3．劳保用品配比：每年每站2套 4．人员配比：有相关水下作业证书及经验的人员配套使用 | 套 | 10
8 | 泵站及事故池消防器材年检费 | 1．名称：泵站及事故池消防器材年检费 2．要求：全部消防器材复合消防要求、年检合格 | 年 | 1
9 | 泵站自备发电机保养费 | 1．名称：泵站自备发电机保养费 2．要求：泵站自备发电机正常保养，保证使用时正常运行 | 年 | 1
10 | 柴油储备费用 | 1．名称：泵站自备发电机柴油储备费用 2．要求：保证一年当中所有意外停电事件泵站自备发电机使用时柴油储备充足、油质复合要求 | 年 | 1
11 | 60KW热水锅炉2台 | 1．名称：热水锅炉维修、保养 2．规格：60KW热水锅炉3．工作内容：热水锅炉维修、拆装检修；保证热水锅炉全面运行正常 | 台 | 2
12 | 3KW管道离心泵拆装检修 | 1．名称：管道离心泵维修 2．规格：3KW管道离心泵 3．工作内容：水泵维修、拆装检修；保证水泵全面运行正常 | 台 | 16
13 | 泵站零小修及易损件费用 | 1．名称：泵站零小修及易损件 2．工作内容：所有零小修及易损维修、拆装检修、更换；保证泵站全面运行正常 | 年 | 1
14 | 高低压配电室维护 | 1．名称：高低压配电室变压器除尘、保养、维护 | 年 | 1
15 | 泵站清淤 | 1.名称：泵站清淤 2.保证高低压配电室变压器运行正常、干净整洁 | 处 | 3
16 | 除锈、防腐刷油 | 1．除锈级别：满足管道除锈相关规范要求 2．油漆品种：符合管道防锈、防腐保养要求 3．涂刷遍数：两遍 4．位置：所有管道、栏杆、起重设备等 | 年 | 1
17 | 房屋修缮 | 1．名称：房屋修缮 2．工作内容：房屋防水、内外墙壁粉刷、门窗修缮及水电暖维修 3．要求：保证本站配套房屋各个部位整洁、运行正常、无破损 4．费用使用要求：每站配套包干使用 | 处 | 3
18 | 泵房设备修理 | 1．名称：泵房设备修理 2．工作内容：泵房设备修理 3．要求：保证本站配套房屋各个部位整洁、运行正常、无破损 | 处 | 3
小计
事故池
18 | 维护人员 | 1．工作内容：维护等工作 2．发放月份：12个月 | 人 | 2
19 | 意外保险 | 1．参保人员类型：全体工作人员 2．保险范围：意外及医疗 3．缴交次数：每人每年缴交一次 | 人 | 2
20 | 3KW管道离心泵拆装检修 | 1．名称：管道离心泵维修 2．规格：3KW管道离心泵3．工作内容：水泵维修、拆装检修；保证水泵全面运行正常 | 台 | 3
21 | 劳保工作服 | 1．类别：劳保用品 2．劳保用品明细：工作服 3．劳保用品配比：每年每人1套 4．人员配比：全部工作人员配套使用 | 套 | 2
22 | 劳保工作手套及口罩等 | 1．类别：劳保用品 2．劳保用品明细：手套、口罩及其他零小工作用品 3．劳保用品配比：每年每人2套 4．人员配比：全部工作人员配套使用 | 套 | 4
23 | 劳保救生衣、救生圈、安全带、安全帽 | 1．类别：劳保用品 2．劳保用品明细：救生衣、救生圈、安全带、安全帽 3．劳保用品配比：每年2套 4．人员配比：有相关水下作业正书及经验的人员配套使用 | 套 | 2
24 | 取暖用煤 | 1．类别：取暖用煤 2．配比方式：每年2吨包 干配备使用 | 吨 | 2
25 | 办公用品 | 1．类别：办公用品 2．办公用品配比：每年 包干配备使用 | 年 | 1
小计
合计

## 四、四道沙河公园市政设施维护项目
2023-2024年度包头稀土高新区滨河新区市政设施维护项目服务内容清单
序号 | 项目名称 | 项目特征描述 | 计量单位 | 工程量 |  | 全费用单价 (元) | 合价 (元)
四、四道沙河公园市政设施维护项目
工作人员工资、工具及小修
1 | 巡查、维护等人员工资 | 1．工作内容：公园市政设施日常巡查、维护等工作 2．发放月份：12个月 | 人 | 1 | 36
2 | 意外保险 | 1．参保人员类型：全体工作人员 2．保险范围：意外及医疗 3．缴交次数：每人每年缴交一次 | 人 | 1 | 4
3 | 劳保工作服 | 1．类别：劳保用品 2．劳保用品明细：工作服 3．劳保用品配比：每年每人1套 4．人员配比：全部工作人员配套使用 | 套 | 4 | 4
4 | 劳保工作手套及口罩等 | 1．类别：劳保用品 2．劳保用品明细：手套、口罩及其他零小工作用品 3．劳保用品配比：每年每人2套 4．人员配比：全部工作人员配套使用 | 套 | 8 | 8
5 | 电动葫芦拆除检修 | 电动葫芦拆除检修 | 台 | 2 | 1
小计
日常河道卫生清理
6 | 金属面油漆 | 1.除锈级别:满足管道除锈相关规范要求 2.油漆品种:符合管道防锈、防腐保养要求 3.涂刷遍数:两遍 4.位置：所有管道、栏杆、起重设备等 | m² | 100
7 | 清理垃圾卫生洁具 | 清理垃圾卫生洁具 | 套 | 4
小计
景观灯维护
8 | 栏杆维护维修 | 1.栏杆维护维修 | 项 | 1
9 | 警示牌标志安装 | 警示牌标志安装 | 项 | 1
10 | 控制柜维修、更换配件、除尘 | 1．名称：控制柜维修、更换配件、除尘 2.安装要求：持证人员拆装、符合相关安装规范；保证控制柜无损坏、柜内零部件无缺失损坏、干净整洁 | 台 | 6
小计
合计