## 封-1 招标工程量清单封面
|  | 黄河大桥出包方向检查区安检大厅建设工程（土建、钢结构） |  | 工程
招标工程量清单
招 标 人：
(单位盖章)
造价咨询人：
(单位盖章)
年 月 日
封—1

## 扉-1 招标工程量清单扉页
|  | 黄河大桥出包方向检查区安检大厅建设工程（土建、钢结构） |  | 工程
招标工程量清单
招 标 人： |  |  | 造价咨询人：
| (单位盖章) |  |  |  | (单位资质专用章)
法定代表人 或其授权人： |  |  | 法定代表人 或其授权人：
| (签字或盖章) |  |  |  | (签字或盖章)
编 制 人： |  |  | 复 核 人：
| (造价人员签字盖专用章) |  |  |  | (造价工程师签字盖专用章)
编 制 时 间： | 年 月 日 |  | 复 核 时 间： |  | 年 月 日
扉—1

## 表-08 分部分项工程和单价措施项目清单与计价表
分部分项工程和单价措施项目清单与计价表
工程名称：黄河大桥出包方向检查区安检大厅建设工程（土建、钢结构） |  |  |  | 标段：黄河大桥出包方向检查站升级改造采购项目 |  |  |  | 第 1 页 共 3 页
序号 | 项目编码 | 项目名称 | 项目特征描述 |  | 计量单位 | 工程量 | 金额（元）
[7 empty] | 综合单价 |  | 合价 | 其中
暂估价
拆除、新建路面
1 | 041001001001 | 拆除路面 | 1.材质:拆除原有砼路面 2.厚度:20cm |  | m2 | 156
2 | 040101001001 | 挖一般土方 | 挖土方 一、二类土 |  | m3 | 31.2
3 | 010103002003 | 余方弃置 | 土方自卸汽车外运 运距10km |  | m3 | 31.2
4 | 040202001001 | 路床(槽）整形 | 路床整形、碾压、检验 |  | m2 | 156
5 | 040202015001 | 水泥稳定碎(砾）石 | 道路基层 水泥稳定碎(砾)石摊铺 水泥含量(5%) 厚度20cm |  | m2 | 156
6 | 040203007001 | 水泥混凝土 | 道路面层 1、路面C30砼200厚 2、砼路面养护 |  | m2 | 156
7 | 040901003001 | 钢筋网片 | 砼路面内配φ8@200双向钢筋网 |  | t | 0.616
8 | 010103002002 | 垃圾外运 | 1.废弃料品种:拆除旧路垃圾外运 2.装载机装车 3.自卸汽车外运，运距:10km以内 |  | m3 | 31.2
分部小计
土石方工程
9 | 040101003001 | 挖基坑土方 | 挖基坑土方 1.土壤类别:一、二类土 2.挖土深度:2.5m |  | m3 | 231.66
10 | 010103002004 | 余方弃置 | 土方自卸汽车外运 运距10km |  | m3 | 25.74
11 | 010103001001 | 回填方 | 基坑土方回填 1.密实度要求:夯填 2.填方材料品种:素土 |  | m3 | 205.92
分部小计
混凝土及钢筋混凝土工程
12 | 010501001001 | 垫层 | 基础砼垫层 1.混凝土种类:商品砼 2.混凝土强度等级:C15 |  | m3 | 3.42
13 | 010501003001 | 独立基础 | 砼独立基础 1.混凝土种类:预拌 2.混凝土强度等级:C30 |  | m3 | 22.32
14 | 011702001002 | 基础模板 | 砼独立基础模板 |  | m2 | 37.12
15 | 010501003002 | 基础顶二次浇灌 | 1.混凝土种类:二次灌浆 |  | m3 | 0.144
本页小计
注：为计取规费等的使用，可在表中增设其中：“定额人工费”
表—08
分部分项工程和单价措施项目清单与计价表
工程名称：黄河大桥出包方向检查区安检大厅建设工程（土建、钢结构） |  |  |  | 标段：黄河大桥出包方向检查站升级改造采购项目 |  |  |  | 第 2 页 共 3 页
序号 | 项目编码 | 项目名称 | 项目特征描述 |  | 计量单位 | 工程量 | 金额（元）
[7 empty] | 综合单价 |  | 合价 | 其中
暂估价
|  | 层 | 2.混凝土强度等级:C40微膨胀自流行细石混凝土
16 | 010515001001 | 现浇构件钢筋 | 1.钢筋种类、规格:直径：16 级别： HRB400 |  | t | 0.854
17 | 010515001004 | 现浇构件钢筋 | 1.钢筋种类、规格:直径：20 级别： HRB400 |  | t | 0.054
18 | 010515001003 | 现浇构件钢筋 | 1.钢筋种类、规格:箍筋直径：10 级别： HRB400 |  | t | 0.124
19 | 010516001002 | 螺栓 | 预埋螺栓安装 |  | t | 0.413
分部小计
安全岛
20 | 010501001002 | 垫层 | 安全岛砼垫层 1.混凝土种类:商品砼 2.混凝土强度等级:C15 |  | m3 | 3.76
21 | 010507007001 | 安全岛砼 | 安全岛砼 1.高300mm 2.混凝土种类:预拌 3.混凝土强度等级:C30 |  | m3 | 9.73
22 | 011702001003 | 安全岛模板 | 安全岛砼支模板 |  | m2 | 15.55
23 | 011107004001 | 安全岛抹水泥砂浆 | 安全岛抹水泥砂浆 1.面层厚度、砂浆配合比:20mm |  | m2 | 47.98
24 | 011406001001 | 抹灰面油漆 | 1.基层类型:安全岛一般抹灰面 2.刮腻子遍数:1遍 4.油漆品种、刷漆遍数:黑、黄油漆2遍 |  | m2 | 47.98
25 | 010515001005 | 现浇构件钢筋 | 1.钢筋种类、规格:直径：φ8 级别： HRB400 |  | t | 0.171
26 | 011503001001 | 金属栏杆 | 钢管栏杆制安 详见图纸 |  | m | 23.22
分部小计
膜结构大棚
27 | 010603003001 | 钢管柱 | 1.钢材品种、规格:Q235B高频焊钢管柱制作 2.钢管柱安装 详见图纸 |  | t | 4.079
28 | 010602001001 | 钢屋架 | 钢管屋架制作安装 Q235B钢 做法详见图纸 |  | t | 8.469
29 | 010606002001 | 钢檩条 | 钢檩条制作安装，做法详见图纸 |  | t | 2.245
30 | 01060600100 | 钢拉 | 钢拉杆制作安装，做法详 |  | t | 0.48
本页小计
注：为计取规费等的使用，可在表中增设其中：“定额人工费”
表—08
分部分项工程和单价措施项目清单与计价表
工程名称：黄河大桥出包方向检查区安检大厅建设工程（土建、钢结构） |  |  |  | 标段：黄河大桥出包方向检查站升级改造采购项目 |  |  |  | 第 3 页 共 3 页
序号 | 项目编码 | 项目名称 | 项目特征描述 |  | 计量单位 | 工程量 | 金额（元）
[7 empty] | 综合单价 |  | 合价 | 其中
暂估价
| 1 | 杆 | 见图纸
31 | 010901005001 | 膜结构屋面 | 膜结构屋面 1.膜布品种、规格:膜材为PVDF国产1350克 |  | m2 | 158.44
32 | 011405001001 | 金属面油漆 | 金属结构刷漆 1.环氧富锌底漆两遍 2.云铁环氧中间漆两遍 3.丙烯酸聚氨酯面漆三遍 |  | m2 | 272.3
33 | 030409006001 | 避雷针 | 1.材质:钢筋 2.规格:φ25圆钢 3.安装形式、高度:250mm |  | 根 | 2
34 | 010516002001 | 预埋铁件 | 预埋铁件 1.钢材种类:钢板 |  | t | 0.26
35 | 010516001001 | 螺栓 | 1.螺栓种类:地脚螺栓 2.规格:M45 |  | t | 0.357
分部小计
措施项目
36 | 011701001001 | 综合脚手架 |  |  | m2 | 1
分部小计
本页小计
合 计
注：为计取规费等的使用，可在表中增设其中：“定额人工费”
表—08

## 表-11 总价措施项目清单与计价表
总价措施项目清单与计价表
工程名称：黄河大桥出包方向检查区安检大厅建设工程（土建、钢结构） |  |  | 标段：黄河大桥出包方向检查站升级改造采购项目 | [5 empty] | 第 1 页 共 1 页
序号 | 项目编码 | 项目名称 |  | 计算基础 | 费率(%) | 金额(元) |  | 调整费率(%) |  | 调整后金额(元) | 备注
1 | 011707001 | 安全文明施工费
1.1 | 011707001001 | 安全文明施工与环境保护费 |  | 分部分项人工费+技术措施项目人工费 | 5.5
1.2 | 011707001002 | 临时设施费 |  | 分部分项人工费+技术措施项目人工费 | 2
2 | 011707005001 | 雨季施工增加费 |  | 分部分项人工费+技术措施项目人工费 | 0.5
3 | 011707007001 | 已完工程及设备保护费 |  | 分部分项人工费+技术措施项目人工费 | 0.8
4 | 01B001 | 工程定位复测费 |  | 分部分项人工费+技术措施项目人工费 | 0.3
5 | 011707004001 | 二次搬运费 |  | 分部分项人工费+技术措施项目人工费 | 0.1
6 | 01B002 | 特殊地区施工增加费 |  | 分部分项人工费+技术措施项目人工费 | 0
7 | 011707002001 | 夜间施工增加费
8 | 011707002002 | 白天在地下室施工增加费
9 | 011707005002 | 冬季施工增加费
合 计
编制人（造价人员）： | [6 empty] | 复核人（造价工程师）：
注：1.“计算基础”中安全文明施工费可为“定额基价”、“定额人工费”或“定额人工费+定额机械费”，其他项目可为“定额人工费”或“定额人工费+定额机械费”。 2.按施工方案计算的措施费，若无“计算基础”和“费率”的数值，也可只填“金额”数值，但应在备注栏说明施工方案出处或计算方法。
表-11

## 表-12 其他项目清单与计价汇总表
其他项目清单与计价汇总表
工程名称：黄河大桥出包方向检查区安检大厅建设工程（土建、钢结构） |  | 标段：黄河大桥出包方向检查站升级改造采购项目 |  |  | 第 1 页 共 1 页
序号 | 项目名称 |  | 金额(元) | 结算金额(元) |  | 备注
1 | 暂列金额 |  | 14654 |  |  | 明细详见表-12-1
2 | 暂估价
2.1 | 专业工程暂估价 |  |  |  |  | 明细详见表-12-3
2.2 | 材料暂估价 |  | 一 |  |  | 明细详见表-12-2
3 | 计日工 |  |  |  |  | 明细详见表-12-4
4 | 总承包服务费 |  |  |  |  | 明细详见表-12-5
5 | 材料检验试验费
6 | 建筑工程能效测评费
7 | 工程变更及现场签证
8 | 提前竣工（赶工补偿）
9 | 无负荷联合试运转费
10 | 停窝工损失费
11 | 施工期间未完工程保护费
12 | 企业自有工人培训管理费
13 | 建筑工人实名制费
合计 |  |  | 14654 |  |  | —
注：材料（工程设备）暂估单价进入清单项目综合单价，此处不汇总。
表-12

## 表-12-1 暂列金额表
暂列金额明细表
工程名称：黄河大桥出包方向检查区安检大厅建设工程（土建、钢结构） |  | 标段：黄河大桥出包方向检查站升级改造采购项目 |  |  | 第 1 页 共 1 页
序号 | 项目名称 |  | 计量单位 | 暂定金额（元） |  | 备注
| 暂列金额 |  | 元 | 14654
合 计 |  |  |  | 14654 |  | —
注：此表由招标人填写，如不能详列，也可只列暂列金额总额，投标人应将上述暂列金额计入投标总价中。
表—12—1

## 表-12-2 材料(工程设备)暂估价及调整表
材料（工程设备）暂估单价及调整表
工程名称：黄河大桥出包方向检查区安检大厅建设工程（土建、钢结构） |  |  | 标段：黄河大桥出包方向检查站升级改造采购项目 | [7 empty] | 第 1 页 共 1 页
序号 | 材料(工程设备)名称、规格、型号 | 计量单位 |  | 数量 |  | 暂估(元) |  | 确认(元) |  | 差额±(元) |  |  | 备注
|  |  |  | 暂估 | 确认 | 单价 | 合价 | 单价 | 合价 | 单价 |  | 合价
合计
总合计
注：此表由招标人填写“暂估单价”，并在备注栏说明暂估价的材料、工程设备拟用在哪些清单项目上，投标人应将上述材料、工程设备暂估单价计入工程量清单综合单价报价中。
表—12—2

## 表-12-3 专业工程暂估价及结算价表
专业工程暂估价及结算价表
工程名称：黄河大桥出包方向检查区安检大厅建设工程（土建、钢结构） |  |  | 标段：黄河大桥出包方向检查站升级改造采购项目 |  |  |  | 第 1 页 共 1 页
序号 | 工程名称 | 工程内容 |  | 暂估金额（元） | 结算金额(元) | 差额±(元) |  | 备注
合 计
注：此表“暂估金额”由招标人填写，投标人应将“暂估金额”计入投标总价中。结算时按合同约定结算金额填写。
表—12—3

## 表-12-4 计日工表
计 日 工 表
工程名称：黄河大桥出包方向检查区安检大厅建设工程（土建、钢结构） |  | 标段：黄河大桥出包方向检查站升级改造采购项目 | [5 empty] | 第 1 页 共 1 页
编号 | 项目名称 |  | 单位 | 暂定数量 | 实际数量 | 综合单价(元) | 合价(元)
[7 empty] | 暂定 |  | 实际
1 | 人工
人工小计
2 | 材料
材料小计
3 | 机械
机械小计
四、企业管理费和利润
总 计
注：此表项目名称、暂定数量由招标人填写，编制招标控制价时，单价由招标人按有关计价规定确定；投标时，单价由投标人自主报价，按暂定数量计算合价计入投标总价中。结算时，按发承包双方确认的实际数量计算合价。
表—12—4

## 表-12-5 总承包服务费计价表
总承包服务费计价表
工程名称：黄河大桥出包方向检查区安检大厅建设工程（土建、钢结构） |  | 标段：黄河大桥出包方向检查站升级改造采购项目 |  |  |  |  | 第 1 页 共 1 页
序号 | 项目名称 |  | 项目价值(元) | 服务内容 | 计算基础 | 费率(%) |  | 金额(元)
| 合计 |  | - | - |  | -
注：此表项目名称、服务内容由招标人填写，编制招标控制价时，费率及金额由招标人按有关计价规定确定；投标时，费率及金额由投标人自主报价，计入投标总价中。
表—12—5

## 表-13 规费、税金项目清单与计价表
规费、税金项目计价表
工程名称：黄河大桥出包方向检查区安检大厅建设工程（土建、钢结构） |  | 标段：黄河大桥出包方向检查站升级改造采购项目 |  |  |  | 第 1 页 共 1 页
序号 | 项目名称 |  | 计算基础 |  | 计算基数 |  | 计算费率(%) | 金额（元）
1 | 规费 |  | 社会保险费+住房公积金+水利建设基金+环境保护税
1.1 | 社会保险费 |  | 养老失业保险+基本医疗保险+工伤保险+生育保险
(1) | 养老失业保险 |  | 分部分项人工费+组织措施项目人工费+技术措施项目人工费+分部分项人工费调整+技术措施项目人工费调整 |  |  |  | 10.5
(2) | 基本医疗保险 |  | 分部分项人工费+组织措施项目人工费+技术措施项目人工费+分部分项人工费调整+技术措施项目人工费调整 |  |  |  | 3.7
(3) | 工伤保险 |  | 分部分项人工费+组织措施项目人工费+技术措施项目人工费+分部分项人工费调整+技术措施项目人工费调整 |  |  |  | 0.4
(4) | 生育保险 |  | 分部分项人工费+组织措施项目人工费+技术措施项目人工费+分部分项人工费调整+技术措施项目人工费调整 |  |  |  | 0.3
1.2 | 住房公积金 |  | 分部分项人工费+组织措施项目人工费+技术措施项目人工费+分部分项人工费调整+技术措施项目人工费调整 |  |  |  | 3.7
1.3 | 水利建设基金 |  | 分部分项人工费+组织措施项目人工费+技术措施项目人工费+分部分项人工费调整+技术措施项目人工费调整 |  |  |  | 0.4
1.4 | 环境保护税
2 | 税金 |  | 税前工程造价 |  |  |  | 9
合 计
编制人（造价人员）： |  |  |  | 复核人（造价工程师）：
表-13