## 表-08 分部分项工程和单价措施项目清单与计价表
分部分项工程和单价措施项目清单与计价表
工程名称：包头市市政供水管网补短板节水改造项目星辉路(春华路-凌云路)破路修复工程--道路工程 |  |  |  | 标段：包头市市政供水管网补短板节水改造项目星辉路(春华路-凌云路)破路修复工程 |  |  |  | 第 1 页 共 3 页
序号 | 项目编码 | 项目名称 | 项目特征描述 |  | 计量单位 | 工程量 | 金额（元）
[7 empty] | 综合单价 |  | 合价 | 其中
暂估价
机动车车道路面结构
1 | 040202001001 | 路床(槽）整形 | 1.路床整形 路床碾压检验 2.土基压实度≥95%（重型击实标准） |  | m2 | 6440.5
2 | 040201021001 | 土工合成材料 | 1.材料品种、规格:三向土工格栅TXB |  | m2 | 6440.5
3 | 040202009001 | 砂砾石 | 1.石料规格:天然砂砾石 2.厚度:20cm |  | m2 | 6440.5
4 | 040202015001 | 水泥稳定碎(砾）石 | 1.底基层:水泥:碎石(重量比)=4:96,七天饱水抗压强度不小于3.0MPa 2.厚度:20cm 3.基层养生:洒水养生 |  | m2 | 6440.5
5 | 040202015002 | 水泥稳定碎(砾）石 | 1.基层:碎石(重量比)=5:95，七天饱水抗压强度不小于3.5MPa 2.厚度:20cm 3.基层养生:洒水养生 |  | m2 | 6440.5
6 | 040202015003 | 水泥稳定碎(砾）石 | 1.基层:基层水泥稳定碎石料运输运距：25km.结算时据实调整 2.厚度:40cm |  | m2 | 6440.5
7 | 040203003001 | 透层油乳化沥青 | 1.材料品种:乳化沥青PC-2 2.喷油量:1.0L/m2 |  | m2 | 6733.2
8 | 040203006001 | 沥青混凝土~下面层 | 1.沥青品种:（A级）重交通石油沥青AH-90 2.沥青混凝土种类:中粒式沥青混凝土（AC-20c） 3.掺和料:掺入沥青用量0.4%的抗剥落剂 4.厚度:6cm |  | m2 | 6733.2
9 | 040203006002 | 沥青混凝土~下面层 | 1.沥青混凝土运输运距:25km，结算时据实调整 2.厚度:6cm |  | m2 | 6733.2
10 | 040203003002 | 粘层油 | 1.材料品种:乳化沥青PC-3 2.喷油量:0.5L/m2 |  | m2 | 6733.2
11 | 040203006004 | 沥青混凝土 | 1.沥青品种:（A级）重交通石油沥青AH-90 2.沥青混凝土种类:细粒 |  | m2 | 6733.2
本页小计
注：为计取规费等的使用，可在表中增设其中：“定额人工费”
表—08
分部分项工程和单价措施项目清单与计价表
工程名称：包头市市政供水管网补短板节水改造项目星辉路(春华路-凌云路)破路修复工程--道路工程 |  |  |  | 标段：包头市市政供水管网补短板节水改造项目星辉路(春华路-凌云路)破路修复工程 |  |  |  | 第 2 页 共 3 页
序号 | 项目编码 | 项目名称 | 项目特征描述 |  | 计量单位 | 工程量 | 金额（元）
[7 empty] | 综合单价 |  | 合价 | 其中
暂估价
式沥青混凝土（AC-13C） 3.掺和料:掺入沥青用量0.4%的抗剥落剂 4.厚度:4cm
12 | 040203006005 | 沥青混凝土 | 1.沥青混凝土运输运距:25km，结算时据实调整 2.厚度:4cm |  | m2 | 6733.2
13 | 040402017001 | 变形缝 | 道路基层切缝： 缝宽：6-8mm，缝深为基础厚的1/3,内填细砂 |  | m | 808.5
分部小计
标线工程
14 | 040205006005 | 标线 | 停止线 1、白实线，宽0.3m，反光热熔涂料热熔型标线涂料厚度为2mm±10%. 优质型 |  | m2 | 3.45
15 | 040205006006 | 标线 | 车行道边缘线 1、 反光热熔涂料 优质型 白实线，宽0.15m |  | m2 | 175.65
16 | 040205006007 | 标线 | 车行道分界线 1、反光热熔涂料 优质型 白虚线，宽0.15m 2--4线 |  | m2 | 26.35
17 | 040205006008 | 标线 | 导向分道线 1、 反光热熔涂料 优质型 白实线，宽0.15m |  | m2 | 175.65
18 | 040205006009 | 标线 | 人行横道线 1、反光热熔涂料 优质型 宽0.4m |  | m2 | 2.88
19 | 040205006010 | 标线 | 1、导向箭头0.54m2（直行）材料可采用路用标线漆或反光贴膜 |  | 个 | 1
20 | 040205006011 | 标线 | 1、导向箭头0.68m2（右转）材料可采用路用标线漆或反光贴膜。 |  | 个 | 1
分部小计
道路侧石工程
21 | 040204004001 | 安砌侧(平、缘）石 | 1.材料品种、规格:20cm*30cm*100cm混凝土 |  | m | 175
本页小计
注：为计取规费等的使用，可在表中增设其中：“定额人工费”
表—08
分部分项工程和单价措施项目清单与计价表
工程名称：包头市市政供水管网补短板节水改造项目星辉路(春华路-凌云路)破路修复工程--道路工程 |  |  |  | 标段：包头市市政供水管网补短板节水改造项目星辉路(春华路-凌云路)破路修复工程 |  |  |  | 第 3 页 共 3 页
序号 | 项目编码 | 项目名称 | 项目特征描述 |  | 计量单位 | 工程量 | 金额（元）
[7 empty] | 综合单价 |  | 合价 | 其中
暂估价
侧石（利旧） 2.结合层：材料品种、厚度:2cm水泥砂浆(1:3)
22 | 040204004002 | 安砌侧(平、缘）石 | 1.材料品种、规格:20cm*30cm*100cm混凝土侧石 2.结合层：材料品种、厚度:2cm水泥砂浆(1:3) |  | m | 175
23 | 040305001001 | 花岗岩侧石靠背 | 1.材料品种、规格:C15混凝土靠背 |  | m3 | 5.95
分部小计
拆除部分
24 | 041001001001 | 旧路切边 | 1.旧路切边 2.深度：10cm |  | m | 1171
25 | 041001001002 | 拆除路面 | 1.材质:拆除旧路沥青柏油类面层 2.厚度:10cm |  | m2 | 1463.75
26 | 041001003001 | 拆除基层 | 1.材质:拆除旧路行车道路20cm水泥稳定碎石基层、底基层、20cm天然砂砾垫层 2.厚度:60cm |  | m2 | 1171
27 | 041001005001 | 拆除侧、平(缘）石 | 1.材质:拆除侧石 |  | m | 350
28 | 040504009001 | 雨水口 | 1.名称:拆除雨水口 2、垫层、雨水口尺寸参照图集16S518-09 |  | 座 | 11
29 | 040103002001 | 余方弃置 | 1.废弃料品种:建筑垃圾 2.运距:25km.结算时据实调整 |  | m3 | 873.05
分部小计
措施项目
30 | 041106001001 | 大型机械设备进出场及安拆 | 1.机械设备名称:沥青混凝土摊铺机 |  | 台·次 | 1
31 | 041106001002 | 大型机械设备进出场及安拆 | 1.机械设备名称:压路机 |  | 台·次 | 1
分部小计
本页小计
合 计
注：为计取规费等的使用，可在表中增设其中：“定额人工费”
表—08

## 表-11 总价措施项目清单与计价表
总价措施项目清单与计价表
工程名称：包头市市政供水管网补短板节水改造项目星辉路(春华路-凌云路)破路修复工程--道路工程 |  |  | 标段：包头市市政供水管网补短板节水改造项目星辉路(春华路-凌云路)破路修复工程 | [5 empty] | 第 1 页 共 1 页
序号 | 项目编码 | 项目名称 |  | 计算基础 | 费率(%) | 金额(元) |  | 调整费率(%) |  | 调整后金额(元) | 备注
1 | 041109001 | 安全文明施工费
1.1 | 041109001001 | 安全文明施工与环境保护费 |  | 分部分项人工费+技术措施项目人工费 | 5
1.2 | 041109001002 | 临时设施费 |  | 分部分项人工费+技术措施项目人工费 | 1.5
2 | 041109004001 | 雨季施工增加费 |  | 分部分项人工费+技术措施项目人工费 | 0.5
3 | 04B001 | 工程定位复测费 |  | 分部分项人工费+技术措施项目人工费 | 0.1
4 | 041109003001 | 二次搬运费 |  | 分部分项人工费+技术措施项目人工费 | 0.1
合 计
编制人（造价人员）： | [6 empty] | 复核人（造价工程师）：
注：1.“计算基础”中安全文明施工费可为“定额基价”、“定额人工费”或“定额人工费+定额机械费”，其他项目可为“定额人工费”或“定额人工费+定额机械费”。 2.按施工方案计算的措施费，若无“计算基础”和“费率”的数值，也可只填“金额”数值，但应在备注栏说明施工方案出处或计算方法。
表-11

## 表-13 规费、税金项目清单与计价表
规费、税金项目计价表
工程名称：包头市市政供水管网补短板节水改造项目星辉路(春华路-凌云路)破路修复工程--道路工程 |  | 标段：包头市市政供水管网补短板节水改造项目星辉路(春华路-凌云路)破路修复工程 |  |  |  | 第 1 页 共 1 页
序号 | 项目名称 |  | 计算基础 |  | 计算基数 |  | 计算费率(%) | 金额（元）
1 | 规费 |  | 社会保险费+住房公积金+水利建设基金+环境保护税
1.1 | 社会保险费 |  | 养老失业保险+基本医疗保险+工伤保险+生育保险
(1) | 养老失业保险 |  | 分部分项人工费+组织措施项目人工费+技术措施项目人工费+分部分项人工费调整+技术措施项目人工费调整 |  |  |  | 10.5
(2) | 基本医疗保险 |  | 分部分项人工费+组织措施项目人工费+技术措施项目人工费+分部分项人工费调整+技术措施项目人工费调整 |  |  |  | 3.7
(3) | 工伤保险 |  | 分部分项人工费+组织措施项目人工费+技术措施项目人工费+分部分项人工费调整+技术措施项目人工费调整 |  |  |  | 0.4
(4) | 生育保险 |  | 分部分项人工费+组织措施项目人工费+技术措施项目人工费+分部分项人工费调整+技术措施项目人工费调整 |  |  |  | 0.3
1.2 | 住房公积金 |  | 分部分项人工费+组织措施项目人工费+技术措施项目人工费+分部分项人工费调整+技术措施项目人工费调整 |  |  |  | 3.7
1.3 | 水利建设基金 |  | 分部分项人工费+组织措施项目人工费+技术措施项目人工费+分部分项人工费调整+技术措施项目人工费调整 |  |  |  | 0.4
1.4 | 环境保护税
2 | 税金 |  | 税前工程造价 |  |  |  | 9
合 计
编制人（造价人员）： |  |  |  | 复核人（造价工程师）：
表-13