## Sheet1
乌海市第六中学智慧平安校园系统采购报价清单
序号 | 名称 | 产品描述 |  |  | 数量 | 单位 | 报价（元） | 备注
1 | 半球摄像机 | ●不低于1/1.8"CMOS 全彩网络摄像机（需提供公安部检验报告并加盖厂家公章复印件证明） 在白光灯关闭的情况下：不低于0.0005lx（F=1.0,快门1s，AGC ON,彩色模式），能基本分辨被摄目标的轮廓特征和色彩。最大亮度鉴别等级不小于11级（需提供公安部检验报告并加盖厂家公章复印件证明） 彩色模式下，当环境照度低于一定值时，样机可自动开启白光灯补光，样机在白天、夜晚均可输出彩色视频图像。 补光灯类型：柔光灯 补光距离：不低于30 m；防补光过曝：支持 图像尺寸不低于2560 × 1440 网络：≥1个RJ45 10 M/100 M自适应以太网口音频：≥1个内置麦克风 供电：DC：12 V/PoE：802.3af 防护：不低于IP66 |  |  | 100 | 台
2 | 筒型摄像机 | ●不低于 1/1.8" CMOS 全彩筒型网络摄像机 （需提供公安部检验报告并加盖厂家公章复印件证明） 最低照度: 彩色：≤0.0005 Lux 补光距离不小于60米；支持越界侦测，区域入侵侦测；支持防补光过曝；补光灯类型: 柔光灯 ；支持NAS网络存储 图像尺寸不低于:2560 × 1440 音频: ≥1个内置麦克风 网络: ≥1个RJ45 10 M/100 M自适应以太网口 供电: DC：12 V/PoE：802.3af 防护 IP66 |  |  | 108 | 台
3 | 摄像机支架 | 壁装支架 材料 不低于铝合金 支持调整角度 水平：360°，垂直：-45°~45° |  |  | 108 | 个
4 | 人脸抓拍机 | ●不低于1/1.8"CMOS 全彩筒型网络摄像机（需提供公安部检验报告并加盖厂家公章复印件证明） 最低照度彩色≤0.0002lx，黑白≤0.0001 lx。（需提供公安部检验报告并加盖厂家公章复印件证明） 镜头焦距不低于2.8-12mm，支持电动变焦，并可对拍摄物体进行自动聚焦，光圈大小为F1.0。 支持多种智能资源模式：人脸抓拍模式，道路监控模式，Smart事件模式; 人脸抓拍模式：a)支持对运动人脸进行检测、跟踪、抓拍、评分、筛选，输出最优的人脸，b)支持人脸去误报、快速抓拍人脸，c)支持快速抓拍和最佳抓拍两种模式，d)最多同时检测30张人脸，e)支持人脸去重; 道路监控模式：a)车辆检测：支持车牌识别并抓拍，车型/车品牌/车身颜色/车牌颜色识别，b)混行检测：检测正向或逆向行驶的车辆以及行人和非机动车，自动对车辆牌照进行识别，可以抓拍无车牌的车辆图片，c)支持卡口和出入口模式切换; 防补光过曝：支持防补光过曝开启和关闭，开启下支持自动和手动，手动支持根据距离等级控制补光灯亮度 支持声光报警功能，当报警产生时，可在布防时间内联动声音警报和/或白光闪烁。报警声音类型不小于11种，报警音量和重复次数可设置（公安部检验报告证明） ●样机采用鳞镜式补光灯，具有4颗白光补光灯，灯杯为半弧形网格鳞片状，其中2颗近光灯、2颗远光灯（需提供公安部检验报告并加盖厂家公章复印件证明） ●灯珠朝向与样机照射方向不同，补光灯开启后正面不可见补光灯灯珠。补光灯开启后灯光均匀无波纹、麻点状、条纹状和不规则亮斑。（需提供公安部检验报告并加盖厂家公章复印件证明） 图像尺寸不低于2560 × 1440 在分辨率1920x1080 @ 25fps，码流设置为1Mbps时，视频图像传输延时不大于60ms。（需提供公安部检验报告并加盖厂家公章复印件证明） 网络：≥1个RJ45 10 M/100 M自适应以太网口 内置接口不低于2个麦克风，1个扬声器，支持1路报警输入，1路报警输出，1路音频输入，1路音频输出，1个SD卡槽，1个RS485接口，支持DC12V或POE供电。 防护：IP67 |  |  | 13 | 台
5 | 人脸抓拍机支架 | 壁装支架 材料 不低于铝合金 支持调整角度 水平：360°，垂直：-45°~45° |  |  | 13 | 个
6 | 鹰眼球机 | 1600万全景网络摄像机，其中全景画面由4个传感器拼接而成，实现180度的全景监控， 不低于4个1/1.8＂ 4MP CMOS，最高分辨率及帧率可达 5520×2400@30fps ●全景镜头光圈均不小于F1.0。（需提供公安部检验报告并加盖厂家公章复印件证明） 水平视场角不小于180°，垂直视场角不小于85° 内置不少于3个GPU芯片 。 最低照度：彩色：≤0.0003lux；黑白：≤0.0001lux（以公安部型式检验报告为准） 不低于40倍光学变倍，不低于16倍数字变倍; 焦距不低于：【全景】2.8 mm；【细节】6~240 mm 备AR视频标签添加，修改，删除和标准等系列管理功能，支持全景通道添加最多1000个标签，细节通道添加最多500个标签；标签类型包括：警务站视频标签，建筑物视频标签，卡口视频标签，普通视频标签等 支持标签跟踪和同步功能，可对全景通道、细节通道监控画面中移动标签进行跟踪且跟踪时间、跟踪倍率可设置。在跟踪过程中，移动标签应始终位于画面中心位置。在细节通道上添加或删除指定标签时，全景通道的相同位置应自动添加或删除该标签。 ●支持目标过滤功能，在区域入侵、越界入侵、进入区域、离开区域、徘徊、快速移动、停车、物品遗留及物品移除的智能行为分析事件中，可以分别设置4个检测区域，每个检测区域可设置目标尺寸范围，产品应仅对预设尺寸阈值范围内的目标的智能行为进行检测。（需提供公安部检验报告并加盖厂家公章复印件证明） 支持激光照射距离不低于500m 水平速度不低于： 水平键控速度：0.1°-210°/s,速度可设;水平预置点速度：240°/s；垂直速度不低于：垂直键控速度：0.1°-150°/s,速度可设;垂直预置点速度：200°/s 网络接口：≥RJ45网口;自适应10M/100M/1000M网络数据 光纤接口：≥FC接口;1000M网络数据 SD卡扩展：最大支持256G 报警输入：≥7路报警输入；报警输出：≥2路报警输出；音频输入：≥1路音频输入；音频输出：≥1路音频输出；支持RS485接口；支持恢复出厂设置；支持除雾；支持电子罗盘；支持GPS ●设备镜头需具备良好的防刮性能，应采用蓝宝石单晶透光片，在使用淬硬的钢针以不小于10牛的作用力，不小于20毫米每秒的速度划痕，钢针移动距离不小于15厘米的情况下，设备透光片无明显划痕且不被刺透。（需提供公安部检验报告并加盖厂家公章复印件证明） ●设备内置除湿器，可对设备内部进行除湿，除去玻璃罩上的水状附着物。（需提供公安部检验报告并加盖厂家公章复印件证明） 防护：IP67; 6000V 防雷、防浪涌、防突波 |  |  | 1 | 台
7 | 球机支架 | 长壁装/不低于铝合金材质 |  |  | 22 | 个
8 | 球机 | 不低于400万全景+800万细节均为1/1.8＂CMOS镜头全景枪球网络摄像机 细节通道镜头支持最低照度可达彩色0.0002 lx，黑白0.0001 lx 光学变倍：【细节】不低于25倍 补光灯距离：【全景】不低于30 m；【细节】不低于250 m 摄像机具备AR标签管理功能，可对监控区域的常规点位、卡口点位、人脸点位、重点道路等进行标签标注，最多可添加500个标签。（需提供公安部检验报告并加盖厂家公章复印件证明） 摄像机具备AR标签联动查看功能，选中标签并将标签置于屏幕中心位置进行显示，可通过点击视频画面中的标签查看标签内容并对标签关联的摄像机视频进行预览，并可通过点击摄像机预览窗口进行放大窗口操作 支持全景路2560×1440@30fps高清画面输出，细节路最大3840×2160@30fps高清画面输出；细节支持360°水平旋转，垂直方向-20°-90°（自动翻转）。全景支持垂直方向7°-17°可调；支持1路音频输入和1路音频输出；内置7路报警输入和2路报警输出，支持报警联动功能；支持最大256G的SD卡存储；支持GB35114安全加密；IP67; 6000V 防雷、防浪涌、防突波 ●设备smart 事件上报的抓图支持叠加规则区域和目标框：可配置报警抓图叠加目标信息及规则信息，支持开启及关闭；支持设置告警区域最大可包含整个监控画面；支持设置预览画面是否叠加显示规则区域框及告警提示信息。（需提供公安部检验报告并加盖厂家公章复印件证明） ●设备支持电瓶车报警抓图功能，电瓶车报警抓图包括电瓶车小图+电瓶车大图+电瓶车车牌小图。（需提供公安部检验报告并加盖厂家公章复印件证明） ●具有设备抓包功能，可判断是否有磁盘和录像剩余空间是否不足。支持配置抓包时长、输出路径、网卡类型、IP、端口等，若录像剩余空间不足 50%或者磁盘不存在，弹出提示“当前选中的磁盘空间不足，请先格式化磁盘或调整抓包输出路径”;若录像剩余空间超过 50%，则停止录像功能并输出抓包文件。（需提供公安部检验报告并加盖厂家公章复印件证明） |  |  | 21 | 台
9 | POE交换机 | 提供24个千兆PoE电口，2个千兆光口 交换容量：≥52 Gbps 包转发率：≥38.69 Mpps 支持IEEE 802.3at/af 端口最大供电功率：≥30 W 整机最大供电功率：≥225W 浪涌防护：6 KV |  |  | 16 | 台
10 | 光模块 | 千兆20公里单模双纤模块 不分收发 TX1310nm/1.25G RX1310nm/1.25G LC 20km 0～70℃ |  |  | 20 | 个
11 | 周界摄像机 | 400万 1/3" CMOS 智能筒型网络摄像机 采用深度学习硬件及算法，支持越界侦测，区域入侵侦测，进入区域侦测和离开区域侦测 最低照度彩色≤0.0005lx，黑白≤0.0001lx 补光灯类型: 智能补光，可切换白光灯、红外灯 支持防补光过曝；支持NAS网络存储； 补光距离: 红外光不低于50 m，白光不低于30 m 图像尺寸不低于: 2560 × 1440 可对检测区域内不低于10个行人进行检测、框选跟踪、评分和抓拍，可筛选和抓拍最佳人脸图片存储及上报中心，抓拍数量及图片大小可设，可上传全景照。（需提供公安部检验报告并加盖厂家公章复印件证明） ●支持声音报警功能，报警声音类型不低于12种，并支持导入自定义语音，报警音量和重复次数可设置。（需提供公安部检验报告并加盖厂家公章复印件证明） 网络: ≥1个RJ45 10 M/100 M自适应以太网口 音频: ≥1个内置麦克风，≥1个内置扬声器 供电: DC：12 V /PoE：802.3af 防护: IP66 |  |  | 4 | 台
12 | 立杆 | 4.5米金属立杆 |  |  | 19 | 根
13 | 光纤收发器 | 1口千兆光纤收发器工业导轨式发送机 光口：1个千兆光口 距离20公里 FC口 单模单纤；电口：1个千兆网口；安装方式：工业导轨式； |  |  | 25 | 对
14 | 流媒体服务器 | 2U机架式服务器 CPU：≥2颗intel至强4210R处理器，核数≥10核，主频≥2.4GHz 内存：≥4G DDR4，≥16根内存插槽 硬盘：≥4块600G 10K 2.5寸 SAS硬盘； 阵列卡：SAS_HBA卡，支持RAID 0/1/10 ; PCIE扩展：≥6个PCIE扩展插槽 网口：板载≥2个千兆电口，≥2个万兆光口； 其他接口：≥1个RJ45管理接口，≥2个USB 3.0接口，≥2个USB2.0接口，≥1个VGA接口 电源：≥550W（1+1）高效铂金CRPS冗余电源 |  |  | 1 | 台
15 | 人脸小超脑 | 具有不低于2个HDMI接口、2个VGA接口、2个RJ45 千兆网络接口；2个USB2.0接口、2个USB3.0接口、1个RS232接口、1个RS485接口（可接入RS485键盘）、1个eSata接口、1个CVBS接口；具有1路音频输入接口、2路音频输出接口、16路报警输入接口、4路报警输出接口、可内置9块SATA3.0接口硬盘。;第9路报警输出支持受控直流12V输出。（需提供公安部检验报告并加盖厂家公章复印件证明） 支持最大接入带宽320Mbps，最大存储带宽320Mbps，最大转发带宽256Mbps，支持报警事件、异常事件计数提醒功能，以图标形式在监控界面上提醒用户，异常事件包括硬盘满、硬盘错误、网络断开、IP 冲突、非法访问、视频信号丢失、录像/抓图异常、IP 通道冲突、热备异常、子码流分辨率/码率超限、配件板异常、硬盘高温异常、硬盘低温异常、硬盘坏块异常、硬盘撞击异常、硬盘严重故障异常、无码流异常等（需提供公安部检验报告并加盖厂家公章复印件证明） 【智能应用】≥1颗高性能AI引擎 目标识别应用：支持目标抓拍、比对报警；支持以图搜图、按姓名检索、按属性检索 目标名单库：支持32个名单库，名单库库容10万张；路人库库容1万张 目标抓拍：≥4路视频流（4MP） 目标比对：≥24路图片流 目标客流：支持客流分析（图片流），支持4个客流统计组去重 单颗AI引擎分析能力：≥24路图片流；≥4路2MP/4路4MP/2路8MP视频流 |  |  | 3 | 台
16 | 硬盘 | 8T,不低于7200RPM,3.5寸,SATA |  |  | 72 | 块
17 | 视频监控点位 | 视频监控应用提供视频管理服务，实现视频预览、录像回放、视频上墙、视频事件监控服务能力，并且在网络带宽不足、有流量限制的网络环境下可以通过以图片替代视频的模式提供监控服务。 一、视频预览 1、支持视频实时预览能力，实现预览窗口布局切换、预览画面自适应及全屏切换； 2、支持云台控制、实时抓图、紧急录像、即时回放、主子码流切换、声音开启\\关闭、辅屏预览（1个辅屏）、对讲、广播、报警输出控制的能力； 3、支持智能规则展示的能力（如：针对热成像设备温度信息实时展示）； 4、支持资源视图管理能力，以视图形式管理监控点、视频预览轮巡等自定义资源组，其中视图类型包含公有视图和私有视图； 5、支持全景视频监控预览能力，支持球型鹰眼、全景摄像机的全景模式； 二、录像回放 1、支持录像计划管理能力，支持实时录像计划、录像回传计划； 2、支持录像回放能力，支持多画面同步回放和异步回放切换、超高倍速回放、分段回放、录像下载、录像剪辑、录像标签、录像锁定、录像抓图； 三、图片监控 1、支持视频预览与图片实时监控模式切换能力，实现图片监控模式； 2、支持图片查询回放能力，实现按监控点、时间段展示抓拍图片； 3、支持图片自动播放能力，支持图片自动播放速度可设置； 4、支持图片下载能力； 四、视频上墙 1、支持电视墙场景管理能力，实现场景窗口配置、场景切换计划配置以及轮巡计划的管理； 2、支持上墙控制能力，实现场景一键上墙、场景切换、电视墙切换、监控点上下墙、轮巡控制操作； 五、视频事件 支持视频事件布撤防能力，可按计划模版进行布防，事件类型包括移动侦测、视频丢失、视频遮挡、报警输入、报警输出； ●需要兼容现场原有平台，做统一管控 |  |  | 300 | 点
18 | 集中存储 | 机架式/8U 48盘位/1536Mbps接入带宽/SATA硬盘/64位多核处理器/4GB缓存/4个千兆数据网口/1个千兆管理网口/冗余电源/网络协议：RTSP/ONVIF/PSIA/（GB/T28181） ●支持网络RAID纠删码技术，多台存储设备组建网络RAID，设置为负载均衡；单台或多台存储设备组建网络RAID，允许每组RAID中任意1-12个磁盘发生故障，数据不丢失，存储服务不中断；允许每组RAID中任意18块硬盘发生故障，业务不中断。（需提供公安部检验报告并加盖厂家公章复印件证明） ●支持查看硬盘体检报告、硬盘深度体检和磁盘档案；支持下载单个硬盘或批量硬盘的报告，支持按时间显示硬盘的坏扇区、温度、振动变化趋势的曲线图；（需提供公安部检验报告并加盖厂家公章复印件证明） ●可通过硬盘深度体检查看硬盘原始数据读取错误率、上电时间、上电时长计数、意外断电计数、重映射扇区数、磁盘振动等多种硬盘相关健康值；（需提供公安部检验报告并加盖厂家公章复印件证明） ●支持查看硬盘体检的历史记录、硬盘健康状态，并对硬盘健康状态进行分级分类，包括健康（良好、正常）、亚健康（警告、即将损坏）、故障（错误、损坏）等；支持硬盘体检报告打印输出；（需提供公安部检验报告并加盖厂家公章复印件证明） |  |  | 1 | 台
19 | 汇聚交换机 | 24口千兆全网管二层交换机，机架式，24个千兆电口，4个万兆SFP+光口，支持通过console口管理。交换容量：≥336Gbps/3.36Tbps，包转发率：≥108Mpps/126Mpps，支持VLAN,流量控制，ACL，QOS，环网RRPP，支持SNMP V1/V2c/V3网管 |  |  | 2 | 台
20 | 网线 | 6类网线,Cat6非屏蔽双绞线 标准：符合ISO/IEC 11801、TIA-568.2-D、GB/T 18015.5要求,所用材料符合RoHS要求,性能指标优于现行6类线缆250MHz标准 线缆结构：4对8芯双绞线,每对之间采用十字骨架隔离,每芯均有颜色区分 |  |  | 15040 | 米
21 | 电源线 | 符合RoHS 2.0 环保认证。 线缆类型（电源线）：RVV 导体类型：无氧铜 护套类型：PVC 线缆芯数：2芯 |  |  | 4680 | 米
22 | 防雨机箱 | 30*40*55 |  |  | 21 | 个
23 | 立杆地笼 | 定制 |  |  | 19 | 个
24 | 路面开挖及恢复 | 定制 |  |  | 150 | 米
25 | PE管 | φ100 |  |  | 985 | 米
26 | 壁挂机柜 | 22U |  |  | 4 | 台
27 | 安保一体机 | 采用高强度一体无缝折弯合金外框，防刮防掉色 |  |  | 2 | 台
28 | 安保一体机嵌入式软件 | 用于校门保安上下岗签到，访客登记（与闸机联动）。 |  |  | 2 | 套
29 | 翼闸（单机芯） | 1.电源电压 AC220V±10%，50HZ±10% HZ 2.工作环境温度 -20℃-60℃ 3.相关湿度 5%--80% 4.IP防护等级 42 5.额定功率 20W 6.输入控制信号 开关量 7.运行速度 40人/分钟 8.红外对射 3对 9.通道语音 标配不含语音 10.无故障运行次数 200 万次 11.平均寿命 300万次 12.通道宽度 550mm 13.门翼材质 15mm有机玻璃 、软翼35mm海绵体 14.产品尺寸 长1200mm x宽300mm x高990 mm 15.通道框架 国标1.0mm~1.5mm厚+304不锈钢拉丝 16.包装重量 约45 KG（单个边道） 17.经授权人员才能通过 18.常开、常闭模式灵活选择，可双向通行，也可根据人流量情况设定门翼开、关速度，提高设备工作效率 19.防尾随跟踪控制技术，严格防止非授权人员通行 20.防夹功能，在翼门复位的过程中挡到防夹翼门停止或打开 21.防冲功能，在没有接收到开门信号时，门翼自动锁死，最大承受120Nm的冲击力 22.远程控制管理功能 23.LED通行方向指示，显示通行状态 24.断电时，门翼自动缩回机箱内，通道处于畅通状态，人员可自由通行，防止恐慌 25.具有自动复位功能，开门后，在规定的时间内未通行时，系统将自动取消用户的本次通行的权限，并可设定通行时间 26.采用STC CPU芯片、直流有刷电机，支持各类IC/ID读卡器、条码阅读器、身份证阅读器等 |  |  | 4 | 台
30 | 出入安全管理 | 访客管理系统 | 访客预约管理（PC端） | 1.通过pc端查询访客预约清单 2.通过pc端查询历史预约记录，并可以按条件筛选 3.通过pc端查询访客详情 | 1 | 套
31 |  |  | 访客审批流程配置（PC端） | 1.支持不同的部门可以自定义不同的审批流程，同时也支持多个部门配置为一套审批流程； 2.支持审批流程的启用停用操作；支持设置多个审批节点，每个节点支持设置多人或签审批； 3.支持抄送人员的配置，支持将抄送人员配置到审批环节的任何节点，只有流程走到当前步骤时，才会进行抄送提醒；
32 |  |  | 访客出入记录（PC端） | 1.通过pc端查询访客进出记录清单 2.通过pc端查询访客的历史进出记录，并可以按条件筛选
33 |  |  | 异常记录（PC端） | 1.通过pc端查询异常访问清单 2.通过pc端查询异常访问历史记录，并可以按条件筛选查询
34 |  |  | 访客统计（PC端） | 1.支持按今日和历史进行访客统计 2.支持按访客状态进行今日统计 3.支持按时间和访问状态进行历史统计
35 |  |  | 访客配置（PC端） | 1.支持对访客设备进行签离配置 2.支持访客异常消息接收人员配置 3.支持对访问事由进行快捷键配置 4.支持对访客发送访客审核结果短信通知
36 |  |  | 访客预约申请（移动端） | 1.支持线上访客邀请、线下安保一体机、扫描学校访客二维码三种方式进行访客预约申请
37 |  |  | 访客预约审批（移动端） | 1.支持手机端进行访客预约的审批
38 |  |  | 来访人员统计（移动端） | 1.支持手机端查看每日预约访客数量、每日到访数量统计
39 |  |  | 访客异常（移动端） | 1.当出现访客超时未离校或超时已离校状态，系统进行预警推送，预警接收人员可对访客异常情况进行处置反馈
40 |  |  | 访客二维码（移动端） | 1.支持教职工手机端自动生成个人访客二维码
41 | 智能预警管理 | 周界预警 | 周界设备配置（PC端） | 1，支持新增、查询、修改、删除、管理周界设备； 2，支持设置周界设备对应的学校重点场所； 3，支持上传周界设备所在的场景图； 4，支持关联周界设备所在位置周边的摄像头点位； | 1 | 套
42 |  |  | 周界设备标注（PC端） | 1，支持按照学校场所快速筛选周界设备； 2，支持学校的平面图上传； 3，支持对平面图进行放大、缩小、拖拽等操作； 4，支持对周界设备在平面图上标注其所在位置；
43 |  |  | 预警处置流程（PC端） | 1，支持对预警事件进行分级配置，不同级别配置不同的处理流程； 2，支持对每种预警类型配置不同的处置人员； 3，支持对是否开启微信通知的开关配置；
44 |  |  | 周界预警记录（PC端） | 1，支持自定义条件查询预警记录 2，根据预警配置，产生的预警信息及时推送给处置人员； 3、支持查看预警详细信息，结合学校平面图查看预警位置，查看设备所在的场景图和抓拍图； 4、支持对预警进行核销、派遣和结案操作；
45 |  |  | 预警处置（移动端） | 1，根据预警配置，产生的预警信息及时推送给处置人员； 2、处置人员可以查看相关预警发送的时间、地点、级别等相信记录； 3、支持查看预警详细信息，结合学校平面图查看预警位置，查看设备所在的场景图和抓拍图； 4、处置人员可以对预警信息进行处置反馈，填写处置内容和现场拍照
46 |  | 聚集预警 | 聚集设备配置（PC端） | 1，支持新增、查询、修改、删除、管理聚集设备； 2，支持设置聚集设备对应的学校重点场所； 3，支持上传聚集设备所在的场景图； 4，支持关联聚集设备所在位置周边的摄像头点位； | 1 | 套
47 |  |  | 聚集设备标注（PC端） | 1，支持按照学校场所快速筛选聚集设备； 2，支持学校的平面图上传； 3，支持对平面图进行放大、缩小、拖拽等操作； 4，支持对聚集设备在平面图上标注其所在位置；
48 |  |  | 预警处置流程（PC端） | 1，支持对预警事件进行分级配置，不同级别配置不同的处理流程； 2，支持对每种预警类型配置不同的处置人员； 3，支持对是否开启微信通知的开关配置；
49 |  |  | 聚集预警记录（PC端） | 1，支持自定义条件查询预警记录 2，根据预警配置，产生的预警信息及时推送给处置人员； 3、支持查看预警详细信息，结合学校平面图查看预警位置，查看设备所在的场景图和抓拍图； 4、支持对预警进行核销、派遣和结案操作；
50 |  |  | 预警处置（移动端） | 1，根据预警配置，产生的预警信息及时推送给处置人员； 2、处置人员可以查看相关预警发送的时间、地点、级别等相信记录； 3、支持查看预警详细信息，结合学校平面图查看预警位置，查看设备所在的场景图和抓拍图； 4、处置人员可以对预警信息进行处置反馈，填写处置内容和现场拍照
51 |  | 人脸预警 | 布控设备配置（PC端） | 1，支持对布控设备添加编辑删除查询 2，支持对布控设备配置学校对应场所 | 1 | 套
52 |  |  | 人脸数据同步（PC端） | 1，支持人脸批量同步到人脸识别设备 2，支持人脸从人脸识别设备批量移除 3，支持单个人员信息查询
53 |  |  | 重点区域设置（PC端） | 1，支持上传学校平面图； 2，支持在学校平面标准学校重点场所位置； 3，支持结合学校作息时间自定义预警策略； 4，支持不同的场所关联不同的预警策略
54 |  |  | 预警类型设置（PC端） | 1，支持对预警类型进行增加修改删除
55 |  |  | 预警级别设置（PC端） | 1，支持对预警类型进行配置预警级别
56 |  |  | 预警处置流程（PC端） | 1，支持对每种预警类型配置不同的处置人员 2，支持对每种预警类型配置不同的处置时限 3，支持对每种预警类型配置不同的消息通知模式，包括短信、微信通知
57 |  |  | 学生预警（PC端） | 1，支持配置学生的预警规则； 2，支持在不同重点场所关联不同的学生预警规则； 3，支持实时接收学生的预警信息； 4，支持按重点场所、年级班级、学生姓名、处理状态、预警时间等进行组合查询预警台账； 5，支持对预警内容进行处理反馈和处置图片上传；
58 |  |  | 校内人员预警（PC端） | 1，支持配置校内人员的预警规则； 2，支持在不同重点场所关联不同的校内人员预警规则； 3，支持实时接收校内人员的预警信息； 4，支持按重点场所、校内人员类型、姓名、处理状态、预警时间等进行组合查询预警台账； 5，支持对预警内容进行处理反馈和处置图片上传；
59 |  |  | 陌生人预警（PC端） | 1，支持配置陌生人的预警规则； 2，支持在不同重点场所关联不同的陌生人预警规则； 3，支持实时接收陌生人的预警信息； 4，支持按重点场所、处理状态、预警时间等进行组合查询预警台账； 5，支持对预警内容进行处理反馈和处置图片上传；
60 |  |  | 黑名单管理（PC端） | 1，黑名单人员同步到人脸识别设备 2，黑名单人员从人脸识别设备移除 3，支持对黑名单人员进行布控和撤销布控
61 |  |  | 黑名单预警（PC端） | 1，支持配置黑名单人员的预警规则； 2，支持在不同重点场所关联不同的黑名单预警规则； 3，支持实时接收黑名单人员的预警信息； 4，支持按重点场所、姓名、处理状态、预警时间等进行组合查询预警台账； 5，支持对预警内容进行处理反馈和处置图片上传；
62 |  |  | 预警记录（移动端） | 1，根据预警配置，产生的预警信息及时推送给处置人员； 2、处置人员可以查看相关预警发送的时间、地点、级别等相信记录 3、处置人员可以对预警信息进行处置反馈，填写处置内容和现场拍照
63 | 系统集成 | 施工安装、调试、辅料辅材、培训等，施工工艺符合国家相关标准，做到美观大方。 |  |  | 1 | 项
合计（元）
注：本报价清单所报价格包含所有货物从生产至项目地点安装完成以及售后服务期内所有的人工、材料、机械、运杂、税金、保修等一切费用，在采购标准或数量未发生变化情况下，采购人不再另行支付费用。