## Sheet1
海勃湾区区域社会治理信息化平台其他设备参数
设备名称 | 参数及功能说明 | 数量
视频会议设备 | 智能双镜头，根据与会者人数和位置变化自动调整摄像机拍摄范围，通过Auto Frame和发言人跟踪技术，以最佳视角展示发言人。 一体化精巧设计，快速完成安装部署。支持召开6方1080P MCU多点会议。 4KUHD，支持双4K@30，畅享超高清视频效果。 内置8阵列麦克风，8米拾音，享受高保真会议音频。 支持外接阵列麦克风，满足中小型会议室使用需求。 超强网络适应性，35%视频抗丢包和80%音频抗丢包能力，保障会议视音频流畅。 自适应音频算法，支持快速回声消除（AEC）、自动噪声抑制（ANS）、自动增益控制（AGC）、语音增强和唇音同步。 支持有线和无线智能投屏，便捷的会议材料共享体验。 协议参数 通信协议：H.225, H.235, H.241, H.245, H.281, H.460 音频编解码协议：G.711alaw, G.711ulaw, G.722.1, G.722.1.C, G.728, G.729, G.719, Opus, AAC-LC, AAC-LD, MP3 视频编解码协议：H.264BP, H.264HP, H.265 双流协议：H.239, BFCP 多媒体框架：H.323, SIP 输入输出参数 视频输入接口：1 × HDMI IN 视频输出接口：2 × HDMI OUT: HDMI OUT 1, HDMI OUT 2 视频输入分辨率：4K@30 (3840 × 2160), 1080p@60 (1920 × 1080), 1080p@50 (1920 × 1080), WXGA@60 (1366 × 768), SXGA@60 (1280 × 1024), 720p@60 (1280 × 720), 720p@50 (1280 × 720), XGA@60 (1024 × 768), SVGA@60 (800 × 600) 视频输出分辨率：HDMI OUT 1: 4K@30 (3840 × 2160), 1080p@60 (1920 × 1080), 1080p@50 (1920 × 1080), 720p@60 (1280 × 720), 720p@50 (1280 × 720), XGA@60(1024×768); HDMI OUT 2: 1080p@60 (1920 × 1080), 1080p@50 (1920 × 1080), 720p@60 (1280 × 720), 720p@50 (1280 × 720), XGA@60 (1024 × 768) 音频输出接口：1 × 3.5 mm LINE OUT、1 × HDMI OUT 1内嵌音频、1 × HDMI OUT 2、1 × USB麦克风输出 内置摄像头接入分辨率：4K@30 (3840 × 2160) 音频输入接口：1 × 外置阵列麦克风、1 × 内置阵列麦克风、1 × 3.5 mm LINE IN、1 × HDMI IN内嵌音频、1 × USB麦克风输入 安防视频编码分辨率：主码流：1080p@30 (1920 × 1080)；子码流：4CIF 接口参数 蓝牙：支持 串行接口：RS-232, RS-485 网口：2 × 1000M自适应网口（LAN2预留） 红外：支持 USB接口：2 × USB2.0 Wi-Fi：支持2.4G和5G双频连接 电源接口：Φ2.0 mm圆孔 电源开关：船型开关 通用参数 重量：2080 g 尺寸：300 mm × 157 mm × 167.27 mm 工作湿度：10%~80% 功耗：30 W 工作温度：0~40 ℃ 电源：DC 12 V/5 A 指示灯：红白状态指示灯 配件：遥控器、电源适配器、VGA to HDMI转接线、壁挂支架 | 7台
专业音箱 | • 额定功率：200W(AES) • 额定阻抗：8Ω • 频率响应（±3dB）：75Hz-19kHz • 灵敏度（1W/1M）：94dB • 覆盖角：H90°×V60° • 最大声压级：114dB • 分频模式：两分频 • 分频点：3700Hz • 吊挂／安装：吊挂 • 接线方式：1×NL4speakon（1+、1-） • 箱壳：12mm中纤板 • 表面处理：黑色小点漆 • 单元：高频：1″×1（25芯，,25mm喉口）70磁钢 • 低频：8″×1（35芯），120磁钢 • 规格（mm）：255×265×420（W×D×H） • 净重：约7.4kg | 14只
专业功放 | • 带蓝牙输入，录音输出功能 • 4通道输出，每通道输出功率150W（8Ω），可带负载4-8欧姆• 输出功率：150W*4（8Ω） • 总谐波失真：＜0.1%（1KHz,1W,8Ω） • 频率响应：20Hz-20KHz • 信噪比：≥80dB(A计权) • 输入灵敏度：250mV • 麦克风输入灵敏度：20mV • 电源要求：~AC220V/50Hz • 外形尺寸（宽*长*高）：480mm*445mm*90mm • 重量：13Kg | 7台
电源时序器 | • 自带滤波功能，减少外来干扰； • 一键急救电源，可应对各种恶劣环境； • 通过前面板开关自动时序上电或关电； • 8路可控通道+2路直通通道； • 8路可控通道每路最大通过电流10A； • 每路有LED显示灯，可直观的看到每个通道的工作状态； • 实时电压显示，可直观的看到设备所处地点的工作电压； • 采用高品质的万用座，对接紧密，不易脱落，适应各种规格的电源插头。 | 7台
无线会议麦克风(一拖四) | • 采用UHF宽频段设计，预编程800个可选信道，可多套同时使用 • 采用D-PLL射频频率锁定技术，频率精准、工作稳定可靠 • 采用二次变频接收技术，抗干扰能力强 • 预设10组相互无串扰信道，方便设置多机同时使用时的频率 • 采用专业音频压缩-扩展技术，噪音小，尾音小,动态范围大 • 采用智能微电脑控制，可配置4路无线话筒同时工作 • 配置4路独立音频输出，1路混合输出，同时单路音量可调，满足不同场合 • 高档液晶显示屏，人机对话一目了然 | 7套
HDMI高清线 | 20米超长HDMI高清线 | 1条
信号转换器 |  | 4个
VGA转高清头 |  | 4个
高清对接头 |  | 4个
VGA线 |  | 8条
6.5转换头 |  | 20个
音响支架 |  | 2个
线槽 |  | 1条
电线 |  | 1条
插头 |  | 7个
机柜 | 20U标准机柜 | 2个
移动电视支架 |  | 1个
三角支架 |  | 1个
VR头戴设备 | 处理器: 高通骁龙835 八核2.45GHz，64位，Kryo280 CPU，10nm制程工艺 Adreno 540 GPU Hexagon 682 DSP 屏幕及光学: 屏幕：3840x2160 5.5寸显示屏 75Hz刷新率，Fast-Switch快速响应技术 镜片：菲涅尔镜片 视场角：101° 可佩戴眼镜设计，无需视力调节，自适应瞳距 内置“护眼模式”，可在系统设置中开启 存储 内存： 4GB LPDDR4X 1866MHz 闪存： 64GB UFS2.1 最高支持256GB Micro-SD卡扩展 机身传感器 高精度九轴传感器 距离传感器 材质及佩戴 头盔：轻质聚合物机身，薄壁注塑工艺，航空级轻金属，织物材质前面板 面罩：高透气性泡棉，轻质复合支撑结构 佩戴：T型佩戴结构，自适应顶部绑带，机身电池后置设计 手柄传感器 九轴姿态传感器 电池及无线 一体机电池：3500mAh 电池，约3小时影音连续使用时间 体感手柄：两节AAA电池，约40小时使用时间 一体机无线功能： 802.11b/g/n/ac 2.4G/5G WIFI连接 支持Miracast屏幕投射 支持无线文件传输 支持无线投屏播放视频 手柄无线功能： 蓝牙4.2无线连接 | 10台
定制软件-高层家庭火灾逃生体验 | 一款主要针对家庭火灾逃生科普类VR教育课程，集成了虚拟现实技术、三维全景、三维建模、仿真引擎等高科技技术的产品。体验者可以使用该课程学习遇火情逃生方式等不少于10个流程的消防逃生介绍，其中在VR一体机头显中模拟的真实场景至少须涉及家庭厨房、客厅等场景展示。 通过虚拟仿真引擎、三维立体技术等高科技技术及轻交互操作，配合安全教育课程课件内容学习。 该产品具有DSE系列VR安全科普体验系统软件著作权证书。 | 10套
定制软件-家庭隐患排查 | 一款根据《全国中小学生安全教育教材》指导开发的、主要针对大众、K12等推出的宿舍隐患排查科普类VR教育课程，集成了虚拟现实技术、三维全景、三维建模、仿真引擎等高科技技术的产品。体验者可以使用该课程了解场景家庭发生隐患点位展示。 通过虚拟仿真引擎、三维立体技术等高科技技术及轻交互操作，配合安全教育课程课件课程内容学习。 该产品具有DSE系列VR安全科普体验系统软件著作权证书 | 10套
定制软件-反电信诈骗 | 一款针对防电信网络诈骗内容开发、推出的防诈骗VR法治教育类模拟体验软件产品，集成了虚拟现实技术、三维全景、三维建模、仿真引擎等高科技技术的产品。体验者可以使用该内容了解不同角色易被诈骗的事件情景、诈骗手法了解、案例事件等不少于4个板块的防诈骗内容介绍。须涉及街道、家庭、银行等不少于5个场景介绍。 通过智能语音系统、虚拟仿真引擎、三维模拟等技术，引导体验者在VR一体机头显中体验不少于4个板块、不少于30个知识点。体验过程中包含不少于场景模拟、知识学习、交互体验等3类功能流程。 该产品具有DRE系列VR法治教育体验系统软件著作权证书。 | 10套
定制软件-疫情期间的防护措施 | 一款根据2019年中国爆发的新型冠状病毒模拟、还原开发的，针对新型冠状病毒的科普及防疫知识推出的VR大健康类模拟体验软件产品，集成了虚拟现实技术、三维全景、三维建模、仿真引擎等高科技技术的产品。体验者可以使用该内容了解冠状病毒的病源介绍、传播途径、病毒防护方式等不少于5个板块的新型冠状病毒科普防疫知识介绍。其中病毒防护方式体验板块须包含超市场景、办公室场景、卫生间场景等不少于5个场景还原。 在VR头显中介绍的知识科普内容，至少须包含传播方式介绍、口罩佩戴方法介绍、正确的消毒方式、正确的洗手方式等不少于15个知识点介绍。体验过程中须包含知识学习、场景模拟、自我检测等不少于3类学习方式。 | 10套
PICO播控 | •1、控制端控制多客户端或指定数量客户端同步体验统一VR内容。包括并不限于VR立体视频、VR180°全景视频、VR360°全景视频、VR180°全景立体视频、VR360°全景立体视频、VR立体图片、VR180°全景图片、VR360°全景图片、VR180°全景立体图片、VR360°全景立体图片、各种VR立体场景应用软件等。 2、全面支持播放所有主流VR内容 •3、整个系统中所有环节多层安全加密，保证VR内容安全。 • 3.1“真正自主 ”的加密 VR 视频、应用和游戏； • 3.2在大批量产品出厂时就得到授权，无需开箱； • 3.3让受保护的版权内容和密钥一起，通过任意介质安全可控传播； • 3.4让授权、产生密钥和加各个环节分开独立工作； • 3.5对客户的需求进行深度定制开发。 •4、控制端管理所有客户端，及实时监察设备包括设备ID、SN号码、在线情况、运行情况、电量、设备是否正常运行等，并可实现指定设备遥控关机等功能。 5、可以实时监控（代码实现完全同步）用户的视频画面 •6、可以快速设置指定客户端自由/受控/混合模式 7、可以实施管理和监控客户端用户体验内容 8、控制端基于PC机，并可扩展至Mac，以及各系统平板 9、控制端通过控制程序进行资源管理和设备管理 •10、客户端接受并执行控制端的各种命令，同时向客户端反馈设备状态 •11、支持客户端数量不受限制 | 1套
路由器 | 11AX双频并发，最高无线速率可达1775Mbps，更高带机量 支持OFDMA、MU-MIMO、TWT、WPA3等 Wi-Fi 6 新特性 企业级性能，多用户/大空间/高负载环境下稳定运行 1个千兆WAN口，3个千兆WAN/LAN可变口，1个千兆LAN口，支持多宽带混合接入 支持设备集中管理(管理易展设备及非易展FIT AP)、认证、DDNS等企业级软件功能 支持易展2.0，可与易展系列企业无线路由、AP、家用路由便捷组网 支持IPSec、L2TP、PPTP多种VPN功能，保证用户数据安全 支持应用限制、网站过滤、智能带宽、网页安全、访问控制列表等上网行为管理 支持ARP防护、Dos防护、扫描类攻击防护等多种网络安全功能 支持TP-LINK商用网络云平台/APP集中管理 | 1台
注：本表所列参数均为满足项目需求最低要求，供应商提供的参数可以优于本表所列。