## Sheet1
海勃湾区区域社会治理中心政务云机房服务清单
类型 | 设备 | 服务参数最低要求 | 数量 | 说明
▲服务器服务 | 计算服务 | CPU：6248R(24C+3.0G)*2， 内存：32GB*12 系统盘：480GB SATA SSD*2 RAID卡，raid0,1,10 板载双电口+双万兆光口，PCIe，双口10GE网卡*1 | 6 | 服务器服务中的计算服务是指提供的云服务，不涉及硬件采购。为使服务能够更加高效安全，故此规定提供云服务的硬件参数不得低于服务参数最低要求和数量
| 存储服务 | CPU：4214R(24C+2.4G)*2， 内存：32GB*4 系统盘：250GB SATA SSD*2 RAID卡，raid0,1,5 板载双电口+双万兆光口，PCIe，双口10GE网卡*1 | 2 | 服务器服务中的存储服务是指提供的云服务，不涉及硬件采购。为使服务能够更加高效安全，故此规定提供云服务的硬件参数不得低于服务参数最低要求和数量
▲存储服务 | SSD | SSD固态硬盘 2TB SATA3.0接口 | 36 | 存储服务是指提供的云服务，不涉及硬件采购。为使服务能够更加高效安全，故此规定提供云服务的硬件参数不得低于服务参数最低要求和数量
| 机械盘 | 机械数据盘：8TB SATA3.0,7200转 | 24
▲抗Ddos服务 | 检测设备 | 双电源主机，支持160.000Flow/秒处理能力，含2个万兆光口，8个千兆光口、4个千兆电口，2个电源模块（支持220v交流），风扇满配。检测设备整机，单台设备flow数据处理能力≥160.000Flow/秒。 | 1 | 抗Ddos服务是指提供的云服务，不涉及硬件采购。为使服务能够更加高效安全，故此规定提供云服务的硬件参数不得低于服务参数最低要求和数量
| 清洗设备 | 双电源主机，支持20G吞吐能力，4个万兆光口，6个千兆光口，4个千兆电口，2个电源模块，支持220v交流和电源模块 | 1
▲网络服务 | 交换机 | 交换容量：2.56Tbps/25.6Tbps 包转发率：1080Mpps/1620Mpps 外形尺寸（宽×深×高）（单位：mm）：440×360×43.6 重量：≤7.2kg Console口：1 管理用以太网口：1 USB口：1 SFP：48 QSFP：2 扩展插槽：2 输入电压：：AC：额定电压范围：100V～240V A.C，50/60Hz 工作环境温度：-5℃～45℃ 工作环境相对湿度（非凝露）：5%～95% | 3 | 网络服务是指提供的云服务，不涉及硬件采购。为使服务能够更加高效安全，故此规定提供云服务的硬件参数不得低于服务参数最低要求和数量。
| 路由器 | 内存(缺省/最大) 2GB/2GB FLASH 4GB USB 1（支持USB3.0/2.0） CON 1 固定GE接口 4*GE光 8*GE电 最大功耗 50W 冗余电源 支持 电源 AC：100V a.c.～240V a.c.；50Hz/60Hz 机架高度（U高） 1个机架高度（1RU） 外形尺寸（W×D×H，mm） 440*230*44 环境温度 0～45℃ 环境相对湿度 5～95%（不结露） | 2
| 专线建设及维护 | 光纤（中心到机房） | 1
▲安全服务 | WAF | 标准1U机架式设备，配置单电源，配置≥16个千兆电口(2对bypass），≥8个千兆光口，≥2个万兆光口，1个MGT口，1个HA口，1个console口，2个USB口，硬盘≥480G SSD；网络吞吐量≥13Gbps，HTTP应用吞吐量≥8Gbps，HTTP新建连接数≥3.5万，HTTP最大并发连接≥75万；防护站点数量≥32。实际配置web漏扫、静态防篡改、虚拟路由器、虚拟交换机提供维保期限内的特征库升级授权。 | 1 | 安全服务是指提供的云服务，不涉及硬件采购。为使服务能够更加高效安全，故此规定提供云服务的硬件参数不得低于服务参数最低要求和数量
| 防火墙 | 标准1U机架式设备，内置冗余电源，2×QSFP+，2×QSFP28，12×SFP+，8×SFP+或4×QSFP28，12×SFP+，8×SFP+；1个console口，1个MGT口，1个HA口（千兆光口），2个USB3.0口，可配500GB/1TB/2TB SSD硬盘，≥1个扩展槽；吞吐量≥200Gbps，最大并发连接数≥4200万，每秒新建连接数（HTTP）≥100万，最大VPN吞吐≥45Gbps，最大SSL VPN 用户数≥10000个，支持虚拟系统≥500个；实配IPSEC VPN隧道数20000个，实配SSL VPN 8个。实际配置抗DDOS、APP应用识别、链路负载、应用负载、虚拟路由器、虚拟交换机、SSL VPN、IPSEC VPN、上网行为审计、轻量级云沙箱检测功能模块，提供维保期限内的特征库升级授权。 | 2
| 下一代防火墙、堡垒机、日志审计、负载均衡 | 一体机资源池平台（含一个防火墙授权）；可扩展包含下一代防火墙、漏洞扫描、运维审计、日志审计、WEB应用防火墙、数据库审计安全功能组件。质保期（自硬件产品发货之日起，为期三年）内免费维修。接口规格：8电+2个接口插槽。硬盘规格：3*8TB 7.2K RPM SATA 6Gbps 512e 3.5英寸热插拔硬盘）+2*480G SSD。内存规格：4*32GB RDIMM, 3200MT/s, 双列。 | 1
| 数据库审计 | 1、硬件参数：标准1U机架式设备，至少4个10/100/1000自适应电口，1个MGT口，1个CON口，1个HA口，2个USB口；至少提供1T硬盘存储日志；标配单电源 2、性能参数：采用多核多平台并行操作系统，SQL处理能力≥10000条/秒；实配不少于50个数据库服务器或实例审计；采用海量日志存储及高速检索技术，日志存储能力≥50亿条（1T本地存储）； 3、支持设备扫描、敏感数据扫描、风险扫描、数据库审计、状态监控、漏洞扫描、运维审计等功能。 5、支持Oracle、SQLserver、MySQL、DB2、Sybase、Informix、Postgresql、Teradata、Cache、达梦、南大通用、人大金仓、神通、浪潮KDB、湖南上容、MongoDB、Hive、Hana、HWMPP、HighGo等20种主流数据库防护和审计； 提供维保期限内的特征库升级授权。 | 1
| 主机安全 | 支持X86架构服务器，配置不低于16核CPU、64G内存、512G磁盘空间，客户端三年软件升级维护服务。随客户端赠送管理中心。功能说明：具备agent部署，终端病毒查杀，全网主机资产管理，统一策略下发，威胁检测，响应处置，基线核查，日志分析等。 | 20
| 上网行为管理 | 产品形态：2U机架；适配带宽1G；应用层吞吐4G；网络层吞吐10G；最大并发连接数400W；每秒新建连接数11W；VPN吞吐 3G；推荐用户数2000-5000；固定接口1MGT千兆管理口；12千兆光口；12千兆电口；2万兆光口；1背部扩展槽；1对BYPASS接口；硬盘2T；双电源；服务：1年硬件质保 | 1
| 安全运营中心 | 运营中心性能参数：最高20台流量探针，日志处理性能5000EPS，支持180天日志存储。 硬件参数：4千兆电口，6USB口，10核CPU,128G内存，5*6T数据盘支持RAID5,2*240GB固态系统盘支持RAID1，支持RAID卡4G缓存，4个扩展槽，2U,双电源。吞吐性能6Gbps 功能：数据采集，大屏展示，态势监控，威胁分析，弱点分析，风险管理，事件响应，资产管理，威胁检测规则管理，报表管理，系统管理。 服务：平台使用许可。 探针性能参数：吞吐1Gbps 硬件参数：4个千兆电口，1个串口，2个USB口，1个扩展槽，1U，单电源。 功能：首页展示，风险监控，威胁事件管理，高级威胁检测，异常行为分析，沙箱加测，集中管理，设备监控 | 1
▲运维服务 | IDC带宽 | 1G光纤带宽 | 1年
| IPv4 | 32个独立IP地址 | 32个
| 机柜 | 功率7Kw，大于等于42U | 2个/年
| 虚拟化集成服务 | 虚拟化平台集成服务 | 1年