## 表-08 分部分项工程和单价措施项目清单与计价表
分部分项工程和单价措施项目清单与计价表
工程名称：装修工程 |  |  |  | 标段：升级改造道路运输车辆政府监管平台和路网运行监测与应急处置中心项目 |  |  |  | 第 1 页 共 2 页
序号 | 项目编码 | 项目名称 | 项目特征描述 |  | 计量单位 | 工程量 | 金额（元）
[7 empty] | 综合单价 |  | 合价 | 其中
暂估价
3层
新建墙体
1 | 011207001001 | 墙面装饰板 | 1.基层材料种类、规格:75mm轻钢龙骨双面双层10mm石膏板 2.隔墙内填隔音棉 3.总厚度:120mm |  | m2 | 74.4
分部小计
墙面
2 | 011407001001 | 墙面喷刷涂料 | 1.刮腻子要求:灰色乳胶漆 |  | m2 | 148.8
3 | 011105006001 | 金属踢脚线 | 1.踢脚线高度:40mm高 2.基层材料种类、规格:木工板、基层刷防火涂料3遍 3.面层材料品种、规格、颜色:成品铝合金踢脚 |  | m2 | 0.74
分部小计
门窗
4 | 010801002001 | 木质门带套 | 1.门代号及洞口尺寸:900*2000 2.成品套装门带套，含套口及五金件 |  | 樘 | 5
分部小计
天棚
5 | 011406001001 | 抹灰面油漆 | 1.基层类型:界面剂一道 2.刮腻子遍数:3遍 3.油漆品种、刷漆遍数:乳胶漆3遍 |  | m2 | 130.93
分部小计
措施
6 | 011701006001 | 满堂脚手架 | 1.满堂脚手架 |  | m2 | 130.93
7 | 011103004001 | 地面石膏板防护 | 1.石膏板防护 |  | m2 | 130.93
分部小计
卫生间
8 | 011302001001 | 吊顶天棚 | 1.部位:卫生间 2.基层材料种类、规格:木龙骨，三遍防火涂料 3.面层材料品种、规格:pvc吊顶 |  | m2 | 101.46
9 | 011505001001 | 洗漱台 | 1.洗漱台 |  | m2 | 2.76
10 | 011505010001 | 镜面玻璃 | 1.镜面玻璃 |  | m2 | 5.4
本页小计
注：为计取规费等的使用，可在表中增设其中：“定额人工费”
表—08
分部分项工程和单价措施项目清单与计价表
工程名称：装修工程 |  |  |  | 标段：升级改造道路运输车辆政府监管平台和路网运行监测与应急处置中心项目 |  |  |  | 第 2 页 共 2 页
序号 | 项目编码 | 项目名称 | 项目特征描述 |  | 计量单位 | 工程量 | 金额（元）
[7 empty] | 综合单价 |  | 合价 | 其中
暂估价
11 | 030412001001 | 普通灯具 | 1.卫生间灯具 |  | 套 | 9
12 | 011208001001 | 柱（梁）面装饰木龙骨欧松板衬里 铝塑板包管道 | 1.木龙骨欧松板衬里三遍防火涂料 铝塑板包管道 |  | m2 | 7.2
13 | 011210005001 | 成品隔断 | 1.卫生间成品隔断 |  | m2 | 53.61
分部小计
措施项目
本页小计
合 计
注：为计取规费等的使用，可在表中增设其中：“定额人工费”
表—08

## 表-11 总价措施项目清单与计价表
总价措施项目清单与计价表
工程名称：装修工程 |  |  | 标段：升级改造道路运输车辆政府监管平台和路网运行监测与应急处置中心项目 | [5 empty] | 第 1 页 共 1 页
序号 | 项目编码 | 项目名称 |  | 计算基础 | 费率(%) | 金额(元) |  | 调整费率(%) |  | 调整后金额(元) | 备注
1 | 011707001 | 安全文明施工费
1.1 | 011707001001 | 安全文明施工与环境保护费 |  | 分部分项人工费+技术措施项目人工费 | 5.5
1.2 | 011707001002 | 临时设施费 |  | 分部分项人工费+技术措施项目人工费 | 2
2 | 011707005001 | 雨季施工增加费 |  | 分部分项人工费+技术措施项目人工费 | 0.5
3 | 011707007001 | 已完工程及设备保护费 |  | 分部分项人工费+技术措施项目人工费 | 0.8
4 | 01B001 | 工程定位复测费 |  | 分部分项人工费+技术措施项目人工费 | 0.3
5 | 011707004001 | 二次搬运费 |  | 分部分项人工费+技术措施项目人工费 | 0.1
6 | 01B002 | 特殊地区施工增加费 |  | 分部分项人工费+技术措施项目人工费 | 0
7 | 011707002001 | 夜间施工增加费
8 | 011707002002 | 白天在地下室施工增加费
9 | 011707005002 | 冬季施工增加费
合 计
编制人（造价人员）： | [6 empty] | 复核人（造价工程师）：
注：1.“计算基础”中安全文明施工费可为“定额基价”、“定额人工费”或“定额人工费+定额机械费”，其他项目可为“定额人工费”或“定额人工费+定额机械费”。 2.按施工方案计算的措施费，若无“计算基础”和“费率”的数值，也可只填“金额”数值，但应在备注栏说明施工方案出处或计算方法。
表-11

## 表-13 规费、税金项目清单与计价表
规费、税金项目计价表
工程名称：装修工程 |  | 标段：升级改造道路运输车辆政府监管平台和路网运行监测与应急处置中心项目 |  |  |  | 第 1 页 共 1 页
序号 | 项目名称 |  | 计算基础 |  | 计算基数 |  | 计算费率(%) | 金额（元）
1 | 规费 |  | 社会保险费+住房公积金+水利建设基金+环境保护税
1.1 | 社会保险费 |  | 养老失业保险+基本医疗保险+工伤保险+生育保险
(1) | 养老失业保险 |  | 分部分项人工费+组织措施项目人工费+技术措施项目人工费+分部分项人工费调整+技术措施项目人工费调整 |  |  |  | 10.5
(2) | 基本医疗保险 |  | 分部分项人工费+组织措施项目人工费+技术措施项目人工费+分部分项人工费调整+技术措施项目人工费调整 |  |  |  | 3.7
(3) | 工伤保险 |  | 分部分项人工费+组织措施项目人工费+技术措施项目人工费+分部分项人工费调整+技术措施项目人工费调整 |  |  |  | 0.4
(4) | 生育保险 |  | 分部分项人工费+组织措施项目人工费+技术措施项目人工费+分部分项人工费调整+技术措施项目人工费调整 |  |  |  | 0.3
1.2 | 住房公积金 |  | 分部分项人工费+组织措施项目人工费+技术措施项目人工费+分部分项人工费调整+技术措施项目人工费调整 |  |  |  | 3.7
1.3 | 水利建设基金 |  | 分部分项人工费+组织措施项目人工费+技术措施项目人工费+分部分项人工费调整+技术措施项目人工费调整 |  |  |  | 0.4
1.4 | 环境保护税
2 | 税金 |  | 税前工程造价 |  |  |  | 9
合 计
编制人（造价人员）： |  |  |  | 复核人（造价工程师）：
表-13