## 表-08 分部分项工程和单价措施项目清单与计价表
分部分项工程和单价措施项目清单与计价表
工程名称：强电工程 |  |  |  | 标段：升级改造道路运输车辆政府监管平台和路网运行监测与应急处置中心项目 |  |  |  | 第 1 页 共 3 页
序号 | 项目编码 | 项目名称 | 项目特征描述 |  | 计量单位 | 工程量 | 金额（元）
[7 empty] | 综合单价 |  | 合价 | 其中
暂估价
配电箱
1 | 030404017001 | 配电箱 | 1.名称:配电箱PE 2.型号:半周长1.0m 3.安装方式:嵌入式 |  | 台 | 3
分部小计
电力电缆
2 | 030408001002 | 电力电缆 | 1.名称:电力电缆 2.型号:WDZB-YJV 3.规格:5*16mm 4.材质:铜芯 5.敷设方式、部位:管道敷设 |  | m | 52
3 | 030408001003 | 电力电缆 | 1.名称:电力电缆 2.型号:WDZB-YJV 3.规格:3*10mm 4.材质:铜芯 5.敷设方式、部位:管道敷设 |  | m | 16.33
分部小计
配管、配线
4 | 030411001008 | 配管 | 1.名称:JDG32 2.材质:钢管 3.规格:DN32mm 4.配置形式:暗配 |  | m | 10.86
5 | 030411001003 | 配管 | 1.名称:JDG25 2.材质:钢管 3.规格:DN25mm 4.配置形式:暗配 |  | m | 10
6 | 030411001001 | 配管 | 1.名称:JDG20 2.材质:钢管 3.规格:DN20mm 4.配置形式:暗配 |  | m | 1281.02
7 | 030411004001 | 配线 | 1.名称:管内穿线 2.配线形式:照明线路 3.型号:WDZB-BYJ 4.规格:2.5 5.材质:铜芯 6.配线部位:暗敷 |  | m | 1985.41
8 | 030411004002 | 配线 | 1.名称:管内穿线 2.配线形式:动力线路 3.型号:WDZB-BYJ 4.规格:2.5 5.材质:铜芯 6.配线部位:暗敷 |  | m | 5
9 | 030411004004 | 配线 | 1.名称:管内穿线 2.配线形式:照明线路 3.型号:WDZBN-BYJ 4.规格:2.5 5.材质:铜芯 6.配线部位:暗敷 |  | m | 330.14
10 | 030411004003 | 配线 | 1.名称:管内穿线 |  | m | 1712.15
本页小计
注：为计取规费等的使用，可在表中增设其中：“定额人工费”
表—08
分部分项工程和单价措施项目清单与计价表
工程名称：强电工程 |  |  |  | 标段：升级改造道路运输车辆政府监管平台和路网运行监测与应急处置中心项目 |  |  |  | 第 2 页 共 3 页
序号 | 项目编码 | 项目名称 | 项目特征描述 |  | 计量单位 | 工程量 | 金额（元）
[7 empty] | 综合单价 |  | 合价 | 其中
暂估价
2.配线形式:动力线路 3.型号:WDZB-BYJ 4.规格:4 5.材质:铜芯 6.配线部位:暗敷
11 | 030411006001 | 接线盒 | 1.名称:接线盒 2.材质:塑料 3.规格:开关插座接线盒 4.安装形式:暗装 |  | 个 | 73
12 | 030411006002 | 接线盒 | 1.名称:接线盒 2.材质:塑料 3.规格:照明灯具接线盒 4.安装形式:暗装 |  | 个 | 145
13 | 030413002001 | 凿（压)槽 | 1.名称:强弱电插座墙体开槽 2.规格:DN20管槽 |  | m | 148
分部小计
照明灯具
14 | 030412004002 | 装饰灯 | 1.名称:点光源艺术装饰灯具 2.型号:LED筒灯 3.规格:5寸 4.安装形式:嵌入式 |  | 套 | 93
15 | 030412004001 | 装饰灯 | 1.名称:点光源艺术装饰灯具 2.型号:LED调角射灯 3.规格:9W |  | 套 | 9
16 | 030412001001 | 普通灯具 | 1.名称:方形吸顶灯盘 2.规格:300*1200 |  | 套 | 4
17 | 030412001002 | 普通灯具 | 1.名称:方形吸顶灯盘 2.规格:600*600 |  | 套 | 23
18 | 030412004004 | 装饰灯 | 1.名称:LED安全出口指示灯 2.型号:LED安全出口指示灯(自带蓄电池供电时间＞90min) 3.安装形式:壁式 |  | 套 | 4
19 | 030412004005 | 装饰灯 | 1.名称:LED疏散指示灯 2.型号:LED疏散指示灯 (自带蓄电池供电时间＞90min) 3.安装形式:壁式 |  | 套 | 5
20 | 030412004006 | 装饰灯 | 1.名称:LED应急灯 2.型号:LED应急灯 (自带蓄电池供电时间＞90min) 3.安装形式:壁式 |  | 套 | 9
分部小计
开关插座
21 | 030404034001 | 照明开关 | 1.名称:照明开关 2.规格:单联单控 |  | 套 | 6
22 | 030404034002 | 照明开关 | 1.名称:照明开关 |  | 套 | 8
本页小计
注：为计取规费等的使用，可在表中增设其中：“定额人工费”
表—08
分部分项工程和单价措施项目清单与计价表
工程名称：强电工程 |  |  |  | 标段：升级改造道路运输车辆政府监管平台和路网运行监测与应急处置中心项目 |  |  |  | 第 3 页 共 3 页
序号 | 项目编码 | 项目名称 | 项目特征描述 |  | 计量单位 | 工程量 | 金额（元）
[7 empty] | 综合单价 |  | 合价 | 其中
暂估价
2.规格:双联单控
23 | 030404034003 | 照明开关 | 1.名称:照明开关 2.规格:三联单控 |  | 套 | 4
24 | 030404034004 | 照明开关 | 1.名称:照明开关 2.规格:四联单控 |  | 套 | 2
25 | 030404035001 | 插座 | 1.名称:三相三孔两孔插座 2.规格:250V 10A |  | 套 | 55
26 | 030404035003 | 插座 | 1.名称:三相三孔两孔插座 2.规格:250V 10A |  | 套 | 4
27 | 030404035004 | 插座 | 1.名称:强弱电一体式地插三孔两孔+2网络 2.规格:250V 10A+2RJ45 |  | 套 | 1
分部小计
措施项目
本页小计
合 计
注：为计取规费等的使用，可在表中增设其中：“定额人工费”
表—08

## 表-11 总价措施项目清单与计价表
总价措施项目清单与计价表
工程名称：强电工程 |  |  | 标段：升级改造道路运输车辆政府监管平台和路网运行监测与应急处置中心项目 | [5 empty] | 第 1 页 共 1 页
序号 | 项目编码 | 项目名称 |  | 计算基础 | 费率(%) | 金额(元) |  | 调整费率(%) |  | 调整后金额(元) | 备注
1 | 031302001 | 安全文明施工费
1.1 | 031302001001 | 安全文明施工与环境保护费 |  | 分部分项人工费+技术措施项目人工费 | 2
1.2 | 031302001002 | 临时设施费 |  | 分部分项人工费+技术措施项目人工费 | 1
2 | 031302005001 | 雨季施工增加费 |  | 分部分项人工费+技术措施项目人工费 | 0.5
3 | 031302006001 | 已完工程及设备保护费 |  | 分部分项人工费+技术措施项目人工费 | 0.8
4 | 03B001 | 工程定位复测费 |  | 分部分项人工费+技术措施项目人工费 | 0
5 | 031302004001 | 二次搬运费 |  | 分部分项人工费+技术措施项目人工费 | 0.1
6 | 03B002 | 特殊地区施工增加费 |  | 分部分项人工费+技术措施项目人工费 | 0
7 | 031302002001 | 夜间施工增加费
8 | 031302002002 | 白天在地下室施工增加费
9 | 031302005002 | 冬季施工增加费
合 计
编制人（造价人员）： | [6 empty] | 复核人（造价工程师）：
注：1.“计算基础”中安全文明施工费可为“定额基价”、“定额人工费”或“定额人工费+定额机械费”，其他项目可为“定额人工费”或“定额人工费+定额机械费”。 2.按施工方案计算的措施费，若无“计算基础”和“费率”的数值，也可只填“金额”数值，但应在备注栏说明施工方案出处或计算方法。
表-11

## 表-13 规费、税金项目清单与计价表
规费、税金项目计价表
工程名称：强电工程 |  | 标段：升级改造道路运输车辆政府监管平台和路网运行监测与应急处置中心项目 |  |  |  | 第 1 页 共 1 页
序号 | 项目名称 |  | 计算基础 |  | 计算基数 |  | 计算费率(%) | 金额（元）
1 | 规费 |  | 社会保险费+住房公积金+水利建设基金+环境保护税
1.1 | 社会保险费 |  | 养老失业保险+基本医疗保险+工伤保险+生育保险
(1) | 养老失业保险 |  | 分部分项人工费+组织措施项目人工费+技术措施项目人工费+分部分项人工费调整+技术措施项目人工费调整 |  |  |  | 10.5
(2) | 基本医疗保险 |  | 分部分项人工费+组织措施项目人工费+技术措施项目人工费+分部分项人工费调整+技术措施项目人工费调整 |  |  |  | 3.7
(3) | 工伤保险 |  | 分部分项人工费+组织措施项目人工费+技术措施项目人工费+分部分项人工费调整+技术措施项目人工费调整 |  |  |  | 0.4
(4) | 生育保险 |  | 分部分项人工费+组织措施项目人工费+技术措施项目人工费+分部分项人工费调整+技术措施项目人工费调整 |  |  |  | 0.3
1.2 | 住房公积金 |  | 分部分项人工费+组织措施项目人工费+技术措施项目人工费+分部分项人工费调整+技术措施项目人工费调整 |  |  |  | 3.7
1.3 | 水利建设基金 |  | 分部分项人工费+组织措施项目人工费+技术措施项目人工费+分部分项人工费调整+技术措施项目人工费调整 |  |  |  | 0.4
1.4 | 环境保护税
2 | 税金 |  | 税前工程造价 |  |  |  | 9
合 计
编制人（造价人员）： |  |  |  | 复核人（造价工程师）：
表-13