## 表-08 分部分项工程和单价措施项目清单与计价表
分部分项工程和单价措施项目清单与计价表
工程名称：装修工程 |  |  |  | 标段：升级改造道路运输车辆政府监管平台和路网运行监测与应急处置中心项目 |  |  |  | 第 1 页 共 6 页
序号 | 项目编码 | 项目名称 | 项目特征描述 |  | 计量单位 | 工程量 | 金额（元）
[7 empty] | 综合单价 |  | 合价 | 其中
暂估价
5层
新建墙体
1 | 011207001003 | 弧形墙面装饰板 | 1.基层材料种类、规格:100mm轻钢龙骨单面单层10mm石膏板 2.隔墙内填隔音棉 3.总厚度:160mm 4.弧形 |  | m2 | 83.78
2 | 011207001005 | 墙面装饰板 | 1.基层材料种类、规格:75mm轻钢龙骨双面双层10mm石膏板 2.隔墙内填隔音棉 3.总厚度:120mm |  | m2 | 126.47
3 | 011207001006 | 墙面装饰板 | 1.基层材料种类、规格:75mm轻钢龙骨双面双层10mm石膏板 2.隔墙内填隔音棉 3.总厚度:200mm |  | m2 | 8.1
4 | 011207001007 | 墙面装饰板 | 1.基层材料种类、规格:75mm轻钢龙骨双面双层10mm石膏板 2.隔墙内填隔音棉 3.总厚度:100mm |  | m2 | 70.07
分部小计
地面
5 | 011104002002 | 竹、木（复合）地板 | 1.面层材料品种、规格、颜色:灰色强化木地板 |  | m2 | 377.32
6 | 011104004002 | 防静电活动地板 | 1.面层材料品种、规格、颜色:600*600防静电地板 |  | m2 | 36.77
分部小计
天棚
7 | 011406001003 | 抹灰面油漆 | 1.基层类型:界面剂一道 2.刮腻子遍数:3遍 3.油漆品种、刷漆遍数:乳胶漆3遍 |  | m2 | 154.58
8 | 011302001008 | 吊顶天棚 | 1.基层材料种类、规格:钢龙骨 2.面层材料品种、规格:集成吊顶 |  | m2 | 33.82
9 | 011302001004 | 吊顶天棚 | 1.吊顶形式、吊杆规格、高度:不上人 2.龙骨材料种类、规格、中距:轻钢龙骨 3.基层材料种类、规格:9.5厚纸面石膏板 4.面层材料品种、规格:所有乳胶漆界面剂一道、刮腻子3遍、刷乳胶漆3遍 |  | m2 | 169.16
10 | 011302001005 | 吊顶天棚 | 1.吊顶形式、吊杆规格、高度:不上人 |  | m2 | 72.71
本页小计
注：为计取规费等的使用，可在表中增设其中：“定额人工费”
表—08
分部分项工程和单价措施项目清单与计价表
工程名称：装修工程 |  |  |  | 标段：升级改造道路运输车辆政府监管平台和路网运行监测与应急处置中心项目 |  |  |  | 第 2 页 共 6 页
序号 | 项目编码 | 项目名称 | 项目特征描述 |  | 计量单位 | 工程量 | 金额（元）
[7 empty] | 综合单价 |  | 合价 | 其中
暂估价
2.龙骨材料种类、规格、中距:轻钢龙骨 3.面层材料品种、规格:2mm厚白色铝单板
11 | 011302001006 | 吊顶天棚 | 1.吊顶形式、吊杆规格、高度:不上人 2.龙骨材料种类、规格、中距:轻钢龙骨 3.面层材料品种、规格:2mm厚白色冲孔铝板 |  | m2 | 108.66
12 | 011302001007 | 吊顶天棚 | 1.龙骨材料种类、规格、中距:U型轻钢龙骨 2.面层材料品种、规格:白色软膜天花（含灯箱组） |  | m2 | 20.49
13 | 011304001002 | 灯带（槽） | 1.木龙骨木龙骨刷3遍防火涂料细木工板衬板贴石膏板面层,成品腻子三遍,乳胶漆底漆一遍,刷界面剂一道，乳胶漆面漆两遍。 |  | m | 56.26
14 | 010810002001 | 木窗帘盒 | 1.木龙骨刷3遍防火涂料细木工板衬板贴石膏板面层,成品腻子三遍,乳胶漆底漆一遍,刷界面剂一道，乳胶漆面漆两遍。 |  | m | 7.05
分部小计
墙面
会议室（决策会商）
A立面
15 | 011105006002 | 金属踢脚线 | 1.踢脚线高度:40mm高 2.基层材料种类、规格:木工板、基层刷防火涂料3遍 3.面层材料品种、规格、颜色:成品铝合金踢脚 |  | m2 | 0.36
16 | 01B004 | 宣传画册 | 1.宣传画册 |  | m2 | 7.2
17 | 011408001001 | 墙纸裱糊 | 1.基层类型:所有壁纸处墙面刷界面剂及专用壁纸基膜。 2.裱糊部位:墙面 3.面层材料品种、规格、颜色:壁纸 |  | m2 | 33.05
分部小计
B立面
18 | 011105006003 | 金属踢脚线 | 1.踢脚线高度:40mm高 2.基层材料种类、规格:木工板、基层刷防火涂料3遍 3.面层材料品种、规格、 |  | m2 | 0.22
本页小计
注：为计取规费等的使用，可在表中增设其中：“定额人工费”
表—08
分部分项工程和单价措施项目清单与计价表
工程名称：装修工程 |  |  |  | 标段：升级改造道路运输车辆政府监管平台和路网运行监测与应急处置中心项目 |  |  |  | 第 3 页 共 6 页
序号 | 项目编码 | 项目名称 | 项目特征描述 |  | 计量单位 | 工程量 | 金额（元）
[7 empty] | 综合单价 |  | 合价 | 其中
暂估价
颜色:成品铝合金踢脚
19 | 011408001002 | 墙纸裱糊 | 1.基层类型:所有壁纸处墙面刷界面剂及专用壁纸基膜。 2.裱糊部位:墙面 3.面层材料品种、规格、颜色:壁纸 |  | m2 | 19.1
分部小计
C立面
20 | 011105006005 | 金属踢脚线 | 1.踢脚线高度:40mm高 2.基层材料种类、规格:木工板、基层刷防火涂料3遍 3.面层材料品种、规格、颜色:成品铝合金踢脚 |  | m2 | 0.32
21 | 011408001003 | 墙纸裱糊 | 1.基层类型:所有壁纸处墙面刷界面剂及专用壁纸基膜。 2.裱糊部位:墙面 3.面层材料品种、规格、颜色:壁纸 |  | m2 | 13.78
分部小计
D立面
22 | 011207001008 | 墙面装饰板 | 1.面层材料品种、规格、颜色:木质挂墙板 |  | m2 | 10.54
23 | 011407001001 | 墙面喷刷涂料 | 1.喷刷涂料部位:LED屏背部 2.刮腻子要求:灰色乳胶漆3遍 |  | m2 | 7.8
24 | 011502001001 | 金属装饰线 | 1.线条材料品种、规格、颜色:不锈钢收边条 |  | m | 11.56
分部小计
电梯厅、等候区
A3立面
25 | 011204003003 | 块料墙面 | 1.面层材料品种、规格、颜色:干挂800*800米色瓷砖 |  | m2 | 5.59
分部小计
B3立面
26 | 011204003004 | 块料墙面 | 1.面层材料品种、规格、颜色:干挂800*800米色瓷砖 |  | m2 | 14.91
27 | 011505010002 | 玻璃 | 1.镜面玻璃品种、规格:8厚白色超白钢化玻璃 2.基层材料种类:背衬木工板基层刷防火涂料3遍 |  | m2 | 11.81
本页小计
注：为计取规费等的使用，可在表中增设其中：“定额人工费”
表—08
分部分项工程和单价措施项目清单与计价表
工程名称：装修工程 |  |  |  | 标段：升级改造道路运输车辆政府监管平台和路网运行监测与应急处置中心项目 |  |  |  | 第 4 页 共 6 页
序号 | 项目编码 | 项目名称 | 项目特征描述 |  | 计量单位 | 工程量 | 金额（元）
[7 empty] | 综合单价 |  | 合价 | 其中
暂估价
分部小计
C3立面
28 | 011204003005 | 块料墙面 | 1.面层材料品种、规格、颜色:干挂800*800米色瓷砖 |  | m2 | 4.23
分部小计
D3立面
29 | 011204003006 | 块料墙面 | 1.面层材料品种、规格、颜色:干挂800*800米色瓷砖 |  | m2 | 20.23
30 | 01B005 | 宣传画册 | 1.宣传画册 |  | m2 | 2.16
31 | 011204003007 | 块料墙面 | 1.面层材料品种、规格、颜色:浅啡网石材 |  | m2 | 1.99
分部小计
卫生间
A4立面
32 | 031004003001 | 洗脸盆 | 1.台下盆及龙头 |  | 组 | 4
33 | 031004004001 | 拖布池 | 1.成品拖布池 |  | 组 | 1
34 | 011505010003 | 镜面玻璃 | 1.镜面玻璃品种、规格:5mm车边银镜 |  | m2 | 3.84
35 | 011304001003 | 灯带（槽） | 1.灯带 |  | m | 6.4
36 | 011505001001 | 洗漱台 | 1.材料品种、规格、颜色:浅咖网石材洗漱台 |  | m2 | 3.81
37 | 011208001001 | 柱（梁）面装饰木龙骨欧松板衬里 铝塑板包管道 | 1.木龙骨欧松板衬里三遍防火涂料 铝塑板包管道 |  | m2 | 2.4
38 | 031004004002 | 洗涤盆 | 1.拖布池 |  | 组 | 1
分部小计
指挥室
A2立面
39 | 011406001005 | 抹灰面油漆 | 1.基层类型:界面剂一道 2.刮腻子遍数:3遍 3.油漆品种、刷漆遍数:3遍乳胶漆 |  | m2 | 17.22
40 | 031005001001 | 铸铁散热器 | 1.名称：装饰艺术暖气 |  | 组 | 5
41 | 011207001009 | 墙面装饰板 | 1.龙骨材料种类、规格、中距:20*20镀锌方管龙骨 2.面层材料品种、规格、颜色:2mm厚白色铝板 |  | m2 | 20.66
42 | 011304001004 | 灯带（槽） | 1.灯带 |  | m | 10.44
43 | 011105006006 | 金属踢脚线 | 1.踢脚线高度:40mm高 |  | m2 | 0.5
本页小计
注：为计取规费等的使用，可在表中增设其中：“定额人工费”
表—08
分部分项工程和单价措施项目清单与计价表
工程名称：装修工程 |  |  |  | 标段：升级改造道路运输车辆政府监管平台和路网运行监测与应急处置中心项目 |  |  |  | 第 5 页 共 6 页
序号 | 项目编码 | 项目名称 | 项目特征描述 |  | 计量单位 | 工程量 | 金额（元）
[7 empty] | 综合单价 |  | 合价 | 其中
暂估价
2.基层材料种类、规格:木工板、基层刷防火涂料3遍 3.面层材料品种、规格、颜色:成品铝合金踢脚
分部小计
B2立面
44 | 011207001015 | 墙面装饰板 | 1.龙骨材料种类、规格、中距:20*20镀锌方管龙骨 2.面层材料品种、规格、颜色:2mm厚白色铝板 |  | m2 | 53.03
45 | 011304001005 | 灯带（槽） | 1.灯带 |  | m | 10.28
46 | 011508004001 | 金属字 | 1.镌字材料品种、颜色:20厚蓝色亚克力字（黑体） 2.字体规格:200*320mm |  | 个 | 4
47 | 011508004002 | 金属字 | 1.镌字材料品种、颜色:20厚蓝色亚克力字（黑体） 2.字体规格:230*240mm |  | 个 | 15
48 | 011508004003 | 金属字 | 1.镌字材料品种、颜色:20厚蓝色亚克力字（黑体） 2.字体规格:60*120mm |  | 个 | 48
分部小计
C2立面
49 | 011207001016 | 墙面装饰板 | 1.龙骨材料种类、规格、中距:20*20镀锌方管龙骨 2.面层材料品种、规格、颜色:2mm厚白色铝板 |  | m2 | 14.29
50 | 011207001012 | 墙面装饰板 | 1.龙骨材料种类、规格、中距:20*20镀锌方管龙骨 2.面层材料品种、规格、颜色:2mm厚灰色铝板 |  | m2 | 43.02
51 | 011304001006 | 灯带（槽） | 1.灯带 |  | m | 33.13
分部小计
D2立面
52 | 011207001017 | 墙面装饰板 | 1.龙骨材料种类、规格、中距:20*20镀锌方管龙骨 2.面层材料品种、规格、颜色:2mm厚白色铝板 |  | m2 | 34.14
53 | 011304001007 | 灯带（槽） | 1.灯带 |  | m | 22.5
分部小计
其他房间
54 | 011406001004 | 抹灰面油漆 | 1.基层类型:界面剂一道 2.刮腻子遍数:3遍 |  | m2 | 815.36
本页小计
注：为计取规费等的使用，可在表中增设其中：“定额人工费”
表—08
分部分项工程和单价措施项目清单与计价表
工程名称：装修工程 |  |  |  | 标段：升级改造道路运输车辆政府监管平台和路网运行监测与应急处置中心项目 |  |  |  | 第 6 页 共 6 页
序号 | 项目编码 | 项目名称 | 项目特征描述 |  | 计量单位 | 工程量 | 金额（元）
[7 empty] | 综合单价 |  | 合价 | 其中
暂估价
3.油漆品种、刷漆遍数:3遍乳胶漆
55 | 011210005001 | 成品隔断 | 1.卫生间成品隔断 |  | m2 | 17.87
56 | 011105006004 | 金属踢脚线 | 1.踢脚线高度:40mm高 2.基层材料种类、规格:木工板、基层刷防火涂料3遍 3.面层材料品种、规格、颜色:成品铝合金踢脚 |  | m2 | 5.77
57 | 010810001008 | 窗帘 | 1.双轨遮光帘1.5倍褶皱 2.一层纱帘一层遮光帘 |  | m2 | 292.5
分部小计
门窗
58 | 010809004001 | 石材窗台板 |  |  | m2 | 16.63
59 | 010802003002 | 钢质防火门 | 1.门代号及洞口尺寸:900*2000 |  | m2 | 1.8
60 | 010801002003 | 木质门带套 | 1.门代号及洞口尺寸:900*2000 2.成品套装门带套，含套口及五金件 |  | 樘 | 7
61 | 010801002004 | 木质门带套 | 1.门代号及洞口尺寸:1400*2000 2.成品套装门带套，含套口及五金件 |  | 樘 | 1
62 | 010801002005 | 木质门带套 | 1.门代号及洞口尺寸:1450*2000 2.白色木质烤漆门，含套口及五金件 |  | 樘 | 2
分部小计
措施
63 | 011701006001 | 满堂脚手架 | 1.满堂脚手架 |  | m2 | 525.6
64 | 011103004001 | 地面石膏板防护 | 1.石膏板防护 |  | m2 | 525.6
分部小计
措施项目
本页小计
合 计
注：为计取规费等的使用，可在表中增设其中：“定额人工费”
表—08

## 表-11 总价措施项目清单与计价表
总价措施项目清单与计价表
工程名称：装修工程 |  |  | 标段：升级改造道路运输车辆政府监管平台和路网运行监测与应急处置中心项目 | [5 empty] | 第 1 页 共 1 页
序号 | 项目编码 | 项目名称 |  | 计算基础 | 费率(%) | 金额(元) |  | 调整费率(%) |  | 调整后金额(元) | 备注
1 | 011707001 | 安全文明施工费
1.1 | 011707001001 | 安全文明施工与环境保护费 |  | 分部分项人工费+技术措施项目人工费 | 5.5
1.2 | 011707001002 | 临时设施费 |  | 分部分项人工费+技术措施项目人工费 | 2
2 | 011707005001 | 雨季施工增加费 |  | 分部分项人工费+技术措施项目人工费 | 0.5
3 | 011707007001 | 已完工程及设备保护费 |  | 分部分项人工费+技术措施项目人工费 | 0.8
4 | 01B001 | 工程定位复测费 |  | 分部分项人工费+技术措施项目人工费 | 0.3
5 | 011707004001 | 二次搬运费 |  | 分部分项人工费+技术措施项目人工费 | 0.1
6 | 01B002 | 特殊地区施工增加费 |  | 分部分项人工费+技术措施项目人工费 | 0
7 | 011707002001 | 夜间施工增加费
8 | 011707002002 | 白天在地下室施工增加费
9 | 011707005002 | 冬季施工增加费
合 计
编制人（造价人员）： | [6 empty] | 复核人（造价工程师）：
注：1.“计算基础”中安全文明施工费可为“定额基价”、“定额人工费”或“定额人工费+定额机械费”，其他项目可为“定额人工费”或“定额人工费+定额机械费”。 2.按施工方案计算的措施费，若无“计算基础”和“费率”的数值，也可只填“金额”数值，但应在备注栏说明施工方案出处或计算方法。
表-11

## 表-13 规费、税金项目清单与计价表
规费、税金项目计价表
工程名称：装修工程 |  | 标段：升级改造道路运输车辆政府监管平台和路网运行监测与应急处置中心项目 |  |  |  | 第 1 页 共 1 页
序号 | 项目名称 |  | 计算基础 |  | 计算基数 |  | 计算费率(%) | 金额（元）
1 | 规费 |  | 社会保险费+住房公积金+水利建设基金+环境保护税
1.1 | 社会保险费 |  | 养老失业保险+基本医疗保险+工伤保险+生育保险
(1) | 养老失业保险 |  | 分部分项人工费+组织措施项目人工费+技术措施项目人工费+分部分项人工费调整+技术措施项目人工费调整 |  |  |  | 10.5
(2) | 基本医疗保险 |  | 分部分项人工费+组织措施项目人工费+技术措施项目人工费+分部分项人工费调整+技术措施项目人工费调整 |  |  |  | 3.7
(3) | 工伤保险 |  | 分部分项人工费+组织措施项目人工费+技术措施项目人工费+分部分项人工费调整+技术措施项目人工费调整 |  |  |  | 0.4
(4) | 生育保险 |  | 分部分项人工费+组织措施项目人工费+技术措施项目人工费+分部分项人工费调整+技术措施项目人工费调整 |  |  |  | 0.3
1.2 | 住房公积金 |  | 分部分项人工费+组织措施项目人工费+技术措施项目人工费+分部分项人工费调整+技术措施项目人工费调整 |  |  |  | 3.7
1.3 | 水利建设基金 |  | 分部分项人工费+组织措施项目人工费+技术措施项目人工费+分部分项人工费调整+技术措施项目人工费调整 |  |  |  | 0.4
1.4 | 环境保护税
2 | 税金 |  | 税前工程造价 |  |  |  | 9
合 计
编制人（造价人员）： |  |  |  | 复核人（造价工程师）：
表-13