## 表-08 分部分项工程和单价措施项目清单与计价表
分部分项工程和单价措施项目清单与计价表
工程名称：大会议室弱电工程 |  |  |  | 标段：升级改造道路运输车辆政府监管平台和路网运行监测与应急处置中心项目 |  |  |  | 第 1 页 共 9 页
序号 | 项目编码 | 项目名称 | 项目特征描述 |  | 计量单位 | 工程量 | 金额（元）
[7 empty] | 综合单价 |  | 合价 | 其中
暂估价
整个项目
1 | 030506004001 | 专业音箱 | 技术规格： 1.阻抗：8Ω 2.额定功率：300W 3.峰值功率：1200W 4.灵敏度：98dB/W/M 5.最大声压级（额定/峰值）：123dB/129dB 6.覆盖角度：(H)80°(V)60° 7.频响：55Hz~20KHz 8.高音：1.4"压缩高音单元×1 9.低音：10"低音×1 |  | 台 | 4
2 | 030506001001 | XL支架 | 1.固定面板尺寸（长*宽）：≥230mm*152mm 2.臂杆长度：≥230mm 3.箱体固定杆长度：≥155mm |  | 台 | 4
3 | 030506001002 | 专业功放 | 技术规格： 1．输出功率： 立体声/并联8Ω×2：500W×2； 立体声/并联4Ω×2：730W×2； 2．电压增益 (@1KHz)：36.2dB 3．音频输入灵敏度：0.775V/1V/1.44V 4．音频输入阻抗：10K Ω 非平衡、20KΩ 平衡 5．频率响应(@1W功率下）：20Hz-20KHz/+0/-2dB 6．THD+N(@1/8功率下）：≤0.05％ 7．信噪比 (A计权)：≥95dB 8．保护方式：过压保护，欠压保护，过温压限，过温关机，过流压限，过流关机，直流保护，输出短路保护 9．阻尼系数 (@ 1KHz)：≥200@ 8 ohms 10．分离度 (@1KHz)：≥80dB 11．状态指示灯：电源 、保护、失真 12．冷却方式：风扇冷却 13．连接座：XLR 、TRS接口 14．输入电压：~220V(50/60Hz) 15．最大功耗：2200W |  | 台 | 2
4 | 030506001004 | 音频处理器 | 1．音频输入每通道：4路平衡式话筒/线路，采用裸线接口端子，平衡接 |  | 台 | 1
本页小计
注：为计取规费等的使用，可在表中增设其中：“定额人工费”
表—08
分部分项工程和单价措施项目清单与计价表
工程名称：大会议室弱电工程 |  |  |  | 标段：升级改造道路运输车辆政府监管平台和路网运行监测与应急处置中心项目 |  |  |  | 第 2 页 共 9 页
序号 | 项目编码 | 项目名称 | 项目特征描述 |  | 计量单位 | 工程量 | 金额（元）
[7 empty] | 综合单价 |  | 合价 | 其中
暂估价
本页小计
法。 2．音频输出每通道：4路平衡式线路输出，采用裸线接口端子，平衡接法。 3．提供24bit/48KHz卓越的高品质声音。 4．支持全功能矩阵混音功能，可一键操作路由路径和电平大小控制。 5．设备支持通过面板USB接口进行播放或存储录播 6．设备配置双向RS-232接口，可用于控制外部设备和可接收响应第三方控制命令。 7．设备配置RS-485接口，可实现自动摄像跟踪功能。 8．设备配置8通道可编程可自定义输入输出GPIO控制接口。 9．设备支持断电自动保护记忆功能。 10．设备支持通道拷贝、粘贴、联控功能。 11．设备具有Enternet多用途数据传输及控制端口，可以支持实时管理单台及多台设备。 12．设备支持Windows平台客户端软件管理，下载自带管理控制软件；软件界面直观、图形化，可支持XP/Windows7、8、10等系统。 13．设备支持iOS、iPad、Android的手机/平板APP进行通过无线路由远程操作控制 14．采样率：优于48K 15．频率响应：20Hz-20KHz 16．输入共模抑制：60Hz，80dB 17．音频输入通道：前级放大、信号发生器、扩展器、压缩器、5段参量均衡、AM自动混音功能、AFC自适应反馈消除、AEC回声消除、ANC噪声消除 18．音频输出通道：12段图示均衡器、延时器、分频器、高低通滤波器、限幅器 19．总谐波失真+噪声：＜0.002% @1KHz ,4dBu 20．数/模动态范围(A-计权)：120dB ； 模/数动态范围(A-计权)：120dB
本页小计
注：为计取规费等的使用，可在表中增设其中：“定额人工费”
表—08
分部分项工程和单价措施项目清单与计价表
工程名称：大会议室弱电工程 |  |  |  | 标段：升级改造道路运输车辆政府监管平台和路网运行监测与应急处置中心项目 |  |  |  | 第 3 页 共 9 页
序号 | 项目编码 | 项目名称 | 项目特征描述 |  | 计量单位 | 工程量 | 金额（元）
[7 empty] | 综合单价 |  | 合价 | 其中
暂估价
21．音频输入阻抗(平衡式)：20KΩ；音频最大输出阻抗（平衡式)：100Ω； 22．通道隔离度：1kHz，100dB 23．最大输出电平：+12dBu，平衡 ；最大输入电平：+12dBu，平衡 24．工作温度：0℃-40℃
5 | 030506001003 | 调音台 | 技术规格： 1．频率响应：20Hz-20kHz（±2dB） 2．失真度：<0.03% at+0dB,22Hz-22KHz A-weighted 3．灵敏度：+21dB~-30dB 4．信噪比：<-100dBr A-weighted 5．设备具有8个麦克风输入和平衡线输入，6路单插单声道/立体声自动切换混合接口(立体声输入通道：2组（占用4路单声道）、4路RCA输入) 6．输出通路：2组立体主输出、4路编组输出、2路辅助输出、1组立体声监听输出、1个耳机监听输出、2个效果输出 7．INSERT：1组主混音断点插入、6个断点插入 8．USB接口：接U盘播放音乐 9．效果器：24位DSP效果器（包括人声、小房子、大厅、回声、回声+回响、盘子、声乐板、合唱GTR，旋转GTR、颤音GTR类型），100种预设效果 10．USB声卡端口：支持电脑录音/播放 11．幻象电源：+48V带开关 12．单声道均衡：高频：+/-15dB @12KHz；中频：+/-15dB @100Hz-8KHz；低频：+/-15dB @80Hz 13．立体声均衡：高频：+/-15dB @12KHz；中频：+/-15dB @3KHz or +/-15dB @500Hz；低频：+/-15dB @80Hz 14．主混音串音：<-80dB @0dB 20Hz-22KHz A-weighted，主输出：0dB,其他通道：最小 |  | 台 | 1
6 | 030501010002 | 抑制器 | 技术规格： 1．处理器：96KHz采样频 |  | 台 | 1
本页小计
注：为计取规费等的使用，可在表中增设其中：“定额人工费”
表—08
分部分项工程和单价措施项目清单与计价表
工程名称：大会议室弱电工程 |  |  |  | 标段：升级改造道路运输车辆政府监管平台和路网运行监测与应急处置中心项目 |  |  |  | 第 4 页 共 9 页
序号 | 项目编码 | 项目名称 | 项目特征描述 |  | 计量单位 | 工程量 | 金额（元）
[7 empty] | 综合单价 |  | 合价 | 其中
暂估价
率，32-bit DSP处理器，24-bit A/D及D/A转换； 2．信号输入频率响应：20Hz-20KHz±0.5dB 3．输入通道及插座：2路XLR母座模拟输入/2组立体声同轴/光纤/ A E S输入(每组数字口传输两路音频信号) 4．输出通道及插座：2路XLR公座模拟输出/2组立体声同轴/光纤/ A E S输出(每组数字口传输两路音频信号) 5．音频输入阻抗：平衡：20KΩ 6．音频输出阻抗：平衡：100Ω 7．共模拟制比：>70dB(1KHz) 8．输入范围：≤+20dBu 9．频率响应：15Hz-25KHz（±3dB） 10．信噪比：>110dB 11．失真度：<0.01% OUTPUT=0dBu/1KHz 12．通道分离度：>110dB(1kHz) 13．啸叫寻找与抑制方式：全自动式陷波 14．滤波器：独立24个每通道 15．最小带宽：1/27th Octave 16．最大带宽：1/14th Octave 17．频率分辨率：0.5Hz 18．啸叫寻找时间：0.1—0.5S 19．FFT长度：2048 20．传声增益：6—10dB 21．系统增益：0dB 22．压缩：启动电平：-40dB~+20dB压缩比率：1:1.0~1:20.0；响应时间：10~200ms恢复时间：50ms~5000ms 23．压限：启动电平：-40dB~+20dB响应时间：10~200ms；恢复时间：50ms~5000ms 24．噪声门：-120dB~-40dB.A26 25．显示：采用分辨率为144 x 32的LCD显示屏，提供6段LED显示输出电平
7 | 031101001001 | 电源管理器 | 1．8通道电源时序打开/关闭。 2．设备支持远程控制（上电+24V直流信号）8通 |  | 台 | 1
本页小计
注：为计取规费等的使用，可在表中增设其中：“定额人工费”
表—08
分部分项工程和单价措施项目清单与计价表
工程名称：大会议室弱电工程 |  |  |  | 标段：升级改造道路运输车辆政府监管平台和路网运行监测与应急处置中心项目 |  |  |  | 第 5 页 共 9 页
序号 | 项目编码 | 项目名称 | 项目特征描述 |  | 计量单位 | 工程量 | 金额（元）
[7 empty] | 综合单价 |  | 合价 | 其中
暂估价
道电源时序打开/关闭—当电源开关锁处于off位置时有效。 3．设备远程控制功能支持级联控制输出。 4．输出连接器：多用途电源插座。 5．额定输出电压：AC~220V50Hz 6．额定输出电流：30A 7．可控制电源：满足8路 8．每路动作延时时间：不高于1秒 9．单路额定输出电源：10A
8 | 03B001 | 会议系统主机（全数字会议系统音频传输内嵌软件） | 1.系统采用支持AES加密技术，支持WPA以及WPA2无线安全技术。 2.会议主机搭配高性能的双CPU处理器，具有一流的音频处理能力，同时具有SDP处理器达到96位、50MIPS，能通过主机调节音频音量大小，并且具有均衡的功能以及消除噪声的处理功能 3.系统可通过路由器覆盖打破区域性，扩展型强，同时采用独创的处理和传输技术。保障会议系统的完美音质 4.输出接口DELEGATES1~4—用于连接会议发言单元，系统通过增加扩展器最大可负载4096个话筒单元，同时与无线单元共用，可同步负载300个无线单元 5.会议主机同时支持基本同声传译功能，默认支持15个同传语言通道和1个会场语言通道，最大可支持63个同传语言通道和1个会场语言通道 技术指标： 1.频率响应：20Hz~20KHz 2.输入端子：线路输入1:350mV平衡；线路输入2 3.非平衡：350mV 4.输出端子：线路输出1:1V平衡；线路输出2 5.非平衡：1V 6.USB接口：录音或者播放；RJ45网口 7.连接：连接后台电脑 8.DELEGATES输出功耗：320W 9.信噪比：>85dB(A) 10.动态范围：>80dB 11.总谐波失真：<0.05% |  | 台 | 1
本页小计
注：为计取规费等的使用，可在表中增设其中：“定额人工费”
表—08
分部分项工程和单价措施项目清单与计价表
工程名称：大会议室弱电工程 |  |  |  | 标段：升级改造道路运输车辆政府监管平台和路网运行监测与应急处置中心项目 |  |  |  | 第 6 页 共 9 页
序号 | 项目编码 | 项目名称 | 项目特征描述 |  | 计量单位 | 工程量 | 金额（元）
[7 empty] | 综合单价 |  | 合价 | 其中
暂估价
12.设备使用温度范围：-10℃~+60℃ 13.设备使用湿度范围：20%～80%相对湿度，无结露 全数字会议系统音频传输内嵌软件技术参数： 1.软件内嵌于会议系统主机设备，应用于对全数字会议系统音频传输软件的管理或控制。 2.支持中英文语言管理界面。 3.支持同声传译功能。 4.内置DSP音频处理技术，支持EQ均衡调节音频处理能力。 5.支持48KHz采样率音频处理能力。 6.支持话筒管理能力，通过不同的模式限制话筒发言数量，保障会场发言秩序。 7.软件支持根据话筒ID提供不同的代码编号给中控系统，与中控系统对接后，可实现摄像自动跟踪功能。
9 | 030506001005 | 会议话筒（全数字会议系统音频传输内嵌软件） | 1.话筒单元内置高性能DSP处理功能，开启时间<5秒 2.话筒单元内置有AP信号强度检测功能。 3.话筒单元内置TYPE-C连接接口用于在线充电。 4.定时发言与发言计时：针对开关话筒的，在定时发言时，PC下发定时发言时间，单元会倒计时显示剩余发言时间，时间到后即自动关闭话筒，可通过主机设置话筒同时最大开启数量（1、2、4、8） 5.当发言者声音达到一定灵敏度后，可自动开启话筒，无需发言者手动按发音键，同时可根据用户习惯设置声控灵敏度以及设置关闭时间 6.通过后台软件可以统一调节当前话筒EQ均衡，针对不同发言者调节不同音质。 7.本系统采用128位AES加密技术，同时支持WPA以及WPA2无线安全技术。 8.话筒单元采用5GWiFi信号与会议主机连接，无线频率范围：5.15~5.85GHz，无需布线，无需单独施 |  | 台 | 1
本页小计
注：为计取规费等的使用，可在表中增设其中：“定额人工费”
表—08
分部分项工程和单价措施项目清单与计价表
工程名称：大会议室弱电工程 |  |  |  | 标段：升级改造道路运输车辆政府监管平台和路网运行监测与应急处置中心项目 |  |  |  | 第 7 页 共 9 页
序号 | 项目编码 | 项目名称 | 项目特征描述 |  | 计量单位 | 工程量 | 金额（元）
[7 empty] | 综合单价 |  | 合价 | 其中
暂估价
工布线 9.话筒单元采用5GWiFi信号与会议主机连接，内置天线，无线频率范围：5.15~5.85GHz，无需布线，无需单独施工布线 10.支持按键设置SSID功能，保证扩展系统时不会连接错误的AP 技术指标： 1.麦克风类型：心型指向性驻极体 2.采样率：48KHZ 3.频响：70Hz~12KHz 4.输入阻抗：1KΩ 5.灵敏度：-36±1.5dB 6.失真度：<0.1% 7.信噪比：>80dB(A) 8.动态范围：>80dB 9.单元功耗：<1W 10.供电方式：18650锂电池供电，电池容量：4800mAh； 11.发言模式工作时长：15小时 12.混合模式工作时长：16小时 13.显示屏：OLED屏 14.咪杆长度：380mm 15.安装方式：桌面式
10 | 030506001006 | 会议话筒（全数字会议系统音频传输内嵌软件） | 1.话筒单元内置DSP处理功能，开启时间<5秒 2.话筒单元内置有AP信号强度检测功能。 3.话筒单元内置TYPE-C连接接口用于在线充电。 4.定时发言与发言计时：针对开关话筒的，在定时发言时，PC下发定时发言时间，单元会倒计时显示剩余发言时间，时间到后即自动关闭话筒，可通过主机设置话筒同时最大开启数量（1、2、4、8） 5.当发言者声音达到一定灵敏度后，可自动开启话筒，无需发言者手动按发音键，同时可根据用户习惯设置声控灵敏度以及设置关闭时间 6.通过后台软件可以统一调节当前话筒EQ均衡，针对不同发言者调节不同音质效果。 7.系统采用128位AES加密技术，同时支持WPA以及WPA2无线安全技术。 8.话筒单元采用5GWiFi信号与会议主机连接，内置天线，无线频率范围： |  | 台 | 7
本页小计
注：为计取规费等的使用，可在表中增设其中：“定额人工费”
表—08
分部分项工程和单价措施项目清单与计价表
工程名称：大会议室弱电工程 |  |  |  | 标段：升级改造道路运输车辆政府监管平台和路网运行监测与应急处置中心项目 |  |  |  | 第 8 页 共 9 页
序号 | 项目编码 | 项目名称 | 项目特征描述 |  | 计量单位 | 工程量 | 金额（元）
[7 empty] | 综合单价 |  | 合价 | 其中
暂估价
5.15~5.85GHz，无需布线，无需单独施工布线 技术指标： 1.麦克风类型：心型指向性驻极体 2.采样率：48KHZ 3.频响：70Hz~12KHz 4.输入阻抗：1KΩ 5.灵敏度：-36±1.5dB 6.失真度：<0.1% 7.信噪比：>80dB(A) 8.动态范围：>80dB 9.单元功耗：<1W 10.供电方式：18650锂电池供电，电池容量：4800mAh； 11.发言模式工作时长：15小时 12.混合模式工作时长：16小时 13.显示屏：OLED屏 14.咪杆长度：380mm 15.安装方式：桌面式 全数字会议系统音频传输内嵌软件 全数字会议系统音频传输内嵌软件技术参数： 软件内嵌于会议单元设备，用于对会议系统管理软件的管理或控制会议单元支持通过内嵌软件进行表决签到等功能应用
11 | 030501010001 | 发射器（全数字会议系统音频传输内嵌软件） | 1.自动调节无线接入点的工作信道及发射功率，并对周围环境干扰进行实时检测，全面降低无线干扰，提高无线网络的整体质量。 2.5G射频提供高达867Mbps，整机最大传输速率可达1167Mbps，可以有效地从覆盖范围、接入密度、稳定运行等方面提供更高性能的无线接入服务 3.支持基于时间段定时关闭和开启射频，在夜晚或周末放假休息的时候可以自动关闭无线网络，防止不良分子利用深夜入侵网络，同时达到减少设备能耗的目的。 4.支持信道数:802.11a、802.11n、802.11ac（兼容802.11a模式）：13个信道802.11b、802.11g、802.11n（兼容802.11b/g模式）：13个信道 技术参数： 1.以太网口:2个以太网口 |  | 台 | 1
本页小计
注：为计取规费等的使用，可在表中增设其中：“定额人工费”
表—08
分部分项工程和单价措施项目清单与计价表
工程名称：大会议室弱电工程 |  |  |  | 标段：升级改造道路运输车辆政府监管平台和路网运行监测与应急处置中心项目 |  |  |  | 第 9 页 共 9 页
序号 | 项目编码 | 项目名称 | 项目特征描述 |  | 计量单位 | 工程量 | 金额（元）
[7 empty] | 综合单价 |  | 合价 | 其中
暂估价
2.Console口:1个RJ45口 3.USB口:1个USB口 4.PoE:支持802.3af/802.3at兼容供电 5.本地供电:12V/1A 6.功耗:<10W 7.接入单元数量：55个 8.工作/存储温度:-10℃～55℃/-40℃～70℃ 9.工作/存储湿度:5%～95%（非凝结） 10.MTBF:>250000H 全数字会议系统音频传输内嵌软件技术参数： 软件嵌入安装在会议系统发射器内，实现无线连接会议主机，实现远程接收话筒单元信号，处理音频。
12 | 030501012001 | 交换机 | 1.端口描述：9个10/100Mbps RJ45端口，其中1-8端口支持PoE功能 2.传输模式：全双工/半双工自适应 3.网络标准：IEEE 802.3、IEEE 802.3u、IEEE 802.3x、IEEE 802.af、IEEE 802.at 4.单端口PoE功率可达30W，整机最大PoE输出功率为125W |  | 台 | 1
13 | 030501005001 | 机柜 | 1.32U，600*800*1166mm |  | 台 | 1
14 | 03B002 | XL音频连接线 | 1.音频跳线：三芯卡侬头（母）-三芯卡侬头（公）(1.8m) |  | 条 | 10
15 | 03B003 | XL音频连接线 | 1.音频跳线：6.35mm大单芯-三芯卡侬头（公）(1.8m) |  | 条 | 2
16 | 03B004 | XL音频连接线 | 1.音频跳线：音频跳线：RCA莲花-6.35mm大单芯(1.8m) |  | 条 | 2
17 | 03B005 | XL音频连接线 | 1.音频跳线：3.5mm接线头-双6.35mm大单芯(3m) |  | 条 | 1
分部小计
措施项目
本页小计
合 计
注：为计取规费等的使用，可在表中增设其中：“定额人工费”
表—08

## 表-11 总价措施项目清单与计价表
总价措施项目清单与计价表
工程名称：大会议室弱电工程 |  |  | 标段：升级改造道路运输车辆政府监管平台和路网运行监测与应急处置中心项目 | [5 empty] | 第 1 页 共 1 页
序号 | 项目编码 | 项目名称 |  | 计算基础 | 费率(%) | 金额(元) |  | 调整费率(%) |  | 调整后金额(元) | 备注
1 | 031302001 | 安全文明施工费
1.1 | 031302001001 | 安全文明施工与环境保护费 |  | 分部分项人工费+技术措施项目人工费 | 2
1.2 | 031302001002 | 临时设施费 |  | 分部分项人工费+技术措施项目人工费 | 1
2 | 031302005001 | 雨季施工增加费 |  | 分部分项人工费+技术措施项目人工费 | 0.5
3 | 031302006001 | 已完工程及设备保护费 |  | 分部分项人工费+技术措施项目人工费 | 0.8
4 | 03B001 | 工程定位复测费 |  | 分部分项人工费+技术措施项目人工费 | 0
5 | 031302004001 | 二次搬运费 |  | 分部分项人工费+技术措施项目人工费 | 0.1
6 | 03B002 | 特殊地区施工增加费 |  | 分部分项人工费+技术措施项目人工费 | 0
7 | 031302002001 | 夜间施工增加费
8 | 031302002002 | 白天在地下室施工增加费
9 | 031302005002 | 冬季施工增加费
合 计
编制人（造价人员）： | [6 empty] | 复核人（造价工程师）：
注：1.“计算基础”中安全文明施工费可为“定额基价”、“定额人工费”或“定额人工费+定额机械费”，其他项目可为“定额人工费”或“定额人工费+定额机械费”。 2.按施工方案计算的措施费，若无“计算基础”和“费率”的数值，也可只填“金额”数值，但应在备注栏说明施工方案出处或计算方法。
表-11

## 表-13 规费、税金项目清单与计价表
规费、税金项目计价表
工程名称：大会议室弱电工程 |  | 标段：升级改造道路运输车辆政府监管平台和路网运行监测与应急处置中心项目 |  |  |  | 第 1 页 共 1 页
序号 | 项目名称 |  | 计算基础 |  | 计算基数 |  | 计算费率(%) | 金额（元）
1 | 规费 |  | 社会保险费+住房公积金+水利建设基金+环境保护税
1.1 | 社会保险费 |  | 养老失业保险+基本医疗保险+工伤保险+生育保险
(1) | 养老失业保险 |  | 分部分项人工费+组织措施项目人工费+技术措施项目人工费+分部分项人工费调整+技术措施项目人工费调整 |  |  |  | 10.5
(2) | 基本医疗保险 |  | 分部分项人工费+组织措施项目人工费+技术措施项目人工费+分部分项人工费调整+技术措施项目人工费调整 |  |  |  | 3.7
(3) | 工伤保险 |  | 分部分项人工费+组织措施项目人工费+技术措施项目人工费+分部分项人工费调整+技术措施项目人工费调整 |  |  |  | 0.4
(4) | 生育保险 |  | 分部分项人工费+组织措施项目人工费+技术措施项目人工费+分部分项人工费调整+技术措施项目人工费调整 |  |  |  | 0.3
1.2 | 住房公积金 |  | 分部分项人工费+组织措施项目人工费+技术措施项目人工费+分部分项人工费调整+技术措施项目人工费调整 |  |  |  | 3.7
1.3 | 水利建设基金 |  | 分部分项人工费+组织措施项目人工费+技术措施项目人工费+分部分项人工费调整+技术措施项目人工费调整 |  |  |  | 0.4
1.4 | 环境保护税
2 | 税金 |  | 税前工程造价 |  |  |  | 9
合 计
编制人（造价人员）： |  |  |  | 复核人（造价工程师）：
表-13