## Sheet1
序号 | 设备名称 | 参数 | 计量单位
1 | 电源防雷器 | 最大工作电压：385V 最大放电电流：Imax=40kA；In=20kA 35mm标准导轨安装额定电压Un：220V/50Hz 保护水平Up：≤1.8kV 响应时间：25ns 前置熔断器：33A | 个
2 | 信号防雷器 | 最大工作电压：DC ≤9V 最大放电电流：Imax=5kA；In=2.5kA 标称工作电压Un：DC ≤5V 标称放电电流In(8/20μs)：2.5kA 保护水平Upx-x(1.2/50μs)：≤1.0kA 反应速度：1ns 36mmU形导轨安装 | 个
3 | 室外网络音柱 | 1. 自带网络输入接口,可直接接入局域网（LAN）或广域网（WAN）,可播放网络音频，可接受服务器及其它IP网络设备的访问与控制。 2. 强大的网络音频播放功能，可在网络中独立使用，可直接播放来自于IP网络音频矩阵、IP网络收音头或IP网络CD的网络音频信号。 3. 具有脱机功能,可脱离服务器直接接受网络消防矩阵、网络寻呼话筒等内部通讯对讲设备的直接控制，对寻呼对讲或消防等紧急任务反应更迅速，更可靠。 4. 内置高保真功率放大，全频喇叭,音质优美，功放与音柱一体化，连接更简单，使用更方便。 5. 无信号时可自动转入待机状态，节能环保。 6. ▲提供3C认证证书。 技 术 参 数 网络接口 标准RJ45网口1个 10M/100M 支持协议 TCP/IP,UDP,IGMP，FTP，ICMP,ARP,支持跨网关配置，具有脱机功能 音频格式 PCM（无压缩格式）,ADPCM,MP3,WAV,OGG 待机 无信号3分钟自动待机,待机时间可自设 网络延时 文件播放：小于30ms, 实时讲话：小于20ms,具有自动缓存功能 扬声器 内置6.5寸全频喇叭2只，3寸号角高音1只 功率放大 40W 断电断网重启恢复时间 小于1秒 频率响应 150Hz～16KHz 谐波失真 ≤0.3% 信噪比 ＞75dB 功耗 ≤60W 输入电源 AC220V/50Hz | 台
4 | 网络广播主机 | 高档7U铝合金黑色拉丝面板，美观大方； 嵌入触摸屏和数字矩阵键盘操作集成软件； 工业级机柜式机箱设计，有较高的防磁、防尘、防冲击的能力； 强大的兼容性，兼容WINDOWS/LUNIX系统 防震抗干扰，加能静音，耐高低温，适应各种环境 支持7*24小时不间断运行 处理器：Core I3（主频2.4G） 显示屏：17.3寸高分辨率触摸液晶显示屏（1920*1080）。 内存：DDR3 1333/1600MHz，4G DIMM Slot接口，可扩展至16G。 硬盘：板载128G SSD固态硬盘，mSATA接口。 电源类型:100W工业开关电源。 操作系统:支持Windows/Vista/Win XP/Win2000/Linux/UINX。 触摸屏:电容式触摸屏。 硬盘扩展:一个SATA 2.0 Connector 一个SATA 3.0 Connectors。 主板扩展接口：一个PCI-E X16 Slot接口。 显示接口::1个VGA接口，1个HDMI。 网口：1个，支持10/100/1000Mbps。 串口：1个，RS-232串口 USB : 3.0USB*2个，2.0USB*4个。 线路输入：3.5线路输入接口，四个莲花接头。 话筒输入：一个3.5话筒输入接口，一个6.35话筒输入接口。 并行端口：1个。 电源接口:三位凤尾插接口。 尺寸规格:485mm（D)*300mm(W)*310mm(H)不含机脚。 工作环境:-10℃~50℃。 存储温度:-20℃~60℃。 相对湿度:5%~95%，非凝结状态。 重量：净重15kg。含航空箱重26KG。 | 台
5 | 网络广播寻呼站 | 1. 自带双口集线器（HUB）,可直接接入局域网（LAN）或广域网（WAN）,可播放网络音频，可接受服务器及其它IP网络设备的访问与控制。 2. ▲新型桌面式外观设计，7寸TFT真彩屏，图形化界面显示，全电容触摸屏操控，方便快捷，高档美观。 3. 可一键进行全区、分区、单个寻呼讲话。 4. 外置鹅颈式话筒，内置扬声器（1W）。 5. 具有脱机运行功能，可直接接入网络使用，寻呼及对讲时无需服务器的支持，使用极其方便简单。 6. 对讲时支持多方通话。 7. 线路输入输出口，可向网络传送本地音频信号。 8. 自带SD卡，可以直接播放SD卡里的音乐节目，可将SD卡里的音乐转换为网络数据流，传给其它终端设备。 9. 高保真录音功能，可以将话筒及线路输入的信号进行高质量录音，录音文件存放在SD卡里，可以随时播放。 10. 提供3C认证证书，提供产品实物进行演示：演示脱离服务器经过交换机对终端进行寻呼，音乐播放，演示PCM编码格式，讲话无延时。 技 术 参 数 网络接口 标准RJ45（3个），10M/100M网口2个，升级口1个 支持协议 TCP/IP,UDP,IGMP，FTP，ICMP,ARP,支持跨网关配置，具有脱机功能 音频格式 PCM（无压缩格式）,ADPCM,MP3,WAV,OGG 显示屏尺寸 7寸 屏幕分辨率 800*480像素 屏幕键盘 虚拟键盘 键盘输入方式 触控输入 采样比特率 8K-124K可选 存储 TF卡（MICRO SD），标配4G 录音时间 话筒及线路录音，文件存储于SD卡中，120小时（4G） 网络延时 文件播放：小于30ms, 实时讲话：小于5ms，双向对讲<10ms,具有自动缓存功能 断电断网重启恢复时间 小于1秒 录音电平 线路250mV,话筒10mV,录音电平大小可调 频率响应 20Hz～16KHz 谐波失真 ≤0.3% 信噪比 ＞75dB 线路输入电平及接口 250mV， RCA 内置扬声器输出阻抗及功率 8Ω，1W 线路输出电平阻抗及接口 775mV/1K欧姆，RCA 内置扬声器输出阻抗及功率 8欧姆，1W 功耗 ≤20W 输入电源 AC220V/50Hz | 台
6 | 广播系统软件 | 系统管理软件是IP网络音频广播系统的重要部分，它可安装在网络内的任意一台电脑中，用来对整个IP网络广播系统的设备配置、频道配置、任务配置、节目库管理、用户管理、权限管理、终端设备状态查询以及对终端设备进行控制操作。 1. 具备系统终端设备状态实时监测查询管理功能。 2. 具备定时任务批量修改功能。 3. 具备快捷播放功能。 4. 具备服务器定时任务编辑管理功能。 5. 具备终端本地定时任务编辑管理功能。 6. 具备终端SD节目文件下载管理功能。 7. 具备文本文字转语音广播功能。 8. 具备系统用户与权限分配管理功能。 9. 可提供SDK软件开发工具包。 10. 具备LED屏文字信息发布功能。 11. 具备视频文件播放管理功能。 12. 具备一键部署功能，可在软件上直接扫描网络中任意一个终端设备，可直接修改设备IP地址和名称，无需在到设备安装位置进行任何设置，操作简单方便，省时少力。 13. 提供计算机软件著作权，提供软件截图：PCM编码格式界面，定时任务批量修改界面，快捷播放界面，视频播放界面。 | 台
7 | 对讲机 | 频率范围：136-174Mhz（V段）400-470（U段）,功率≤5w，1300mah电池等。 | 台
8 | 操作计算机 | i5/8GB/256+1TB/独显2G等 | 台
9 | 一体化机柜 | 尺寸：920*600*1800（宽*深*高mm）34U含底座、1 结构：九折型材，双层钢板加保温材料 颜色：RAL7035（灰白色） 材料及工艺：九折型材框架，标准19英寸立梁，壁板、柜门及顶盖均为双层钢板结构，夹层间填充隔热保温材料，保证设备良好运行。 机柜整体分左侧空调舱，右侧为设备舱。前后门为机械门锁门内带防风限位器，侧门为机械锁，顶部安装吊环，底部配有可拆卸走线板及软胶穿线孔。 底座：带叉车孔，高度100mm 配置：固定托盘*5，10A8位PDU*1 侧挂式空调，功率600W/1500W，制冷加热，自动启停 | 台
10 | 网络机柜 | 容量 42U 标准 符合 ANSI/EIA RS-310-D、IEC297-2、DIN41491；PART1、DIN41494；PART7、 GB/T3047.2- 92 标准；兼容 ETSI 标准附加功能 防护等级：IP20 材料及工艺 SPCC 冷轧钢板，镀锌方孔条，酸洗，磷 化，脱脂静电，喷塑处理。附加功能 只要用于交换机，路由器配线架，KVM，UPS 电源服务器等网络设备。 高度 1800mm 宽度 600mm 深度 600mm | 台
11 | 柜式空调 | 2p柜式空调 | 台
12 | 柴油发电机 | 额定电压：220V/380V,频率：50HZ；额定电流 (A)：30；额定功率 (KVA/KW)：6/5.5；额定转速（转/分） (rpm)：3000；功率因数：1(0.8)；相数：单相/三相；启动方式：手动、12V启动电机，测量频率降≤3.3%，测量稳态频率带≤1.0%，测量电压稳态偏差≤1.2%等。 | 台
13 | 远供电源主机 | 远供电源主机 输入电压范围：单相125V～265V 或三相365V～405V；输出电压范围：0-800V，额定690V；稳压精度：≤±0.2％；输出功率：10KVA；效率：≥96%；均流度：≤5％；输出正负极分别对地电压小于12V；模块化设计N+1冗余；单模块功率不低于3.5~7.5KVA，支持热插拔；工作温度：-40---+55°C；湿度：≤98%。 | 架
14 | 远供电源终端 | 远供电源终端 全桥LLC拓扑电路；有源滤波器件电路，柔性输出；抗负载冲击能力；≥3倍；输入电压范围：300V-900V，额定690V；输出电压； DC24V/AC220V额 定 功 率：1KVA 效 率：≥96%；稳压精度：≤±5%；频率精度：50HZ±1HZ 总谐波失真率（THD）： <3% 绝缘电阻：≥10MΩ；输出过载保护：超载1.1倍；工作温度：-40---55°C；湿度：≤98%。 | 架
15 | 总配电防雷 | 最大工作电压：385V 最大放电电流：Imax=80kA；In=40kA 35mm标准导轨安装 额定电压Un：220V/50Hz 标称放电电流In(8/20μs)：40kA 保护水平Up：≤2.1kV 响应时间：25ns 前置熔断器：63A | 台
16 | 壁挂空调 | 1.5p挂机 | 台
17 | 磁盘阵列 | 机架式≤4U 不低于36盘位 不低于2048Mbps接入带宽（不低于1024路2M） 不低于36块6T企业级SATA硬盘 不低于双颗64位多核处理器 不低于8GB缓存（可扩展至不低于256GB） 不低于4个千兆数据网口、1个千兆管理网口 具备冗余电源 网络协议支持ONVIF/（ GB/T28181）等 支持视音频、图片、智能数据流进行混合直存，无须存储服务器和图片服务器的参与，平台服务器宕机时，存储业务正常 ▲样机支持延时摄影功能，可将长时间录制的视频图像合成为短视频，并支持延时摄影视频预览及下载 ▲设备支持版本回退功能，在当前版本出现故障或操作失误后，可进行回退到历史版本，回退后录像正常回放，且历史录像完整 ▲设备具有多个系统镜像，当主用系统出现故障时，备用系统可接替主用系统工作，且支持通过任一备用系统对原主用系统进行修复 ▲支持大于5个容器，存储业务模块可存放在不同容器中，业务之间互相隔离，一个业务模块发生故障时，不影响其它业务模块。当一个业务模块异常，系统可自动重启业务模块并恢复原有业务 ▲更换系统盘并配置好信息后，再次开机无需人工介入，可自动恢复业务，历史数据不应丢失（提供具有相应资质检测机构出具的检验报告复印件并加盖厂商公章） | 台
18 | 互联网出口防火墙 | 视频防火墙支持基于深度应用、协议检测和攻击原理分析的防御技术，并提供针对视频网的专用攻击行为特征库，在检测并过滤DDoS、木马、蠕虫、漏洞、逃逸等网络攻击的同时，有效识别非法取流、违规控制信令等操作，提供全方位的安全防护能力。 支持基于深度应用识别的访问控制，基于应用/角色/国家地理IP的安全策略 支持防火墙安全策略自学习、策略命中分析、策略重复/冗余检测、策略优化 支持GB/T28181、GB35114及主流安防厂商视频私有协议的识别，支持对采用非GB/T28181、GB35114的终端进行阻断，并产生告警日志 支持基于状态的高性能攻击检测和防御，支持实时阻断攻击源、屏蔽IP、记录攻击事件 支持基于流的病毒检测，支持基于压缩文件的病毒检测 支持基于IPv6的访问控制、攻击防护、IPv6路由、应用识别与管控 支持基于文件类型、文件大小、文件名称进行数据传输安全控制 支持实时流量统计和分析，支持安全时间统计 机箱：≤1U标准机箱 吞吐量≥20Gbps 接口支持不少于1个CON口，2个USB3.0 口，1个HA口，1个MGT口、2个万兆光口、8个千兆光口、16个千兆电口 支持交流双电源 支持入侵防御、病毒过滤、上网行为管理、带宽管理功能 | 台
19 | 网闸 | 支持视频会议相关协议和GB/T 28181视频通信国家标准 支持对交换文件的内容进行审查和过滤，确保只有符合策略的文件才可传输至对端 支持双机热备、链路聚合；支持 IPv4、IPv6及IPv4与IPv6混合网络 支持数据库的代理访问和实时同步功能，支持Oracle、SQL Server、Sybase、DB2、Mysql、PostgreSQL等主流数据库和武汉达梦、人大金仓、优炫等国产数据库。 标准机箱≤2U 交流冗余电源 接口不少于2个RJ45串口、4个USB2.0、2扩展卡插槽 吞吐量≥1Gbps | 台
20 | 200万黑光摄像机 | 不低于200万像素，筒型网络摄像机 靶面尺寸均不低于1/2.7英寸 内置至少双镜头 内置GPU芯片 最低照度彩色不大于0.0002 lx，黑白不大于0.0001 lx 宽动态: 不低于120 dB 焦距: 4 mm/6 mm可选 需支持本地SD卡存储，支持不低于512G，并支持存储卡可用时常显示。 内置不少于1个麦克风 不低于IP67防尘防水等级。 ▲支持固件安全检验功能，摄像机uboot应采用加密存储，通过离线烧写存储器方式写入的uboot执行程序，不能被硬件微引导程序加载执行 ▲在IE浏览器下，具有设备重启和布防动态报警数据感知与记录功能，布防动态报警数据包括异常掉线、历史布防、实时布防至少3种类型；可记录报警的开始时间、结束时间、布防类型、报警链路地址、端口、链路续传 ▲支持通过IE浏览器设置登录超时时间，当登录后无操作时长达到设置阈值后，设备自动退出并重新进入登录界面 | 台
21 | 400万人脸车牌识别摄像机 | 不低于400万像素，筒型网络摄像机 具有不小于1/1.8"英寸传感器 宽动态：不低于120 dB 最低照度彩色不大于0.0002lx，黑白不大于0.0001 lx 内置2.7~13.5mm镜头，支持电动变焦 视频压缩标准：H.265/H.264/MJPEG 网络：不低于1个RJ45 10 M/100 M/1000 M自适应以太网口 SD卡扩展：内置MicroSD/MicroSDHC/MicroSDXC插槽，支持不低于256 GB 音频不低于2路输入，1路输出，2个内置麦克风，1个内置扬声器 报警不低于3路输入，2路输出 不低于1路RS-485接口 供电方式：DC：12 V ± 20%，支持防反接保护，支持PoE 防护：不低于IP67 ▲在分辨率1920x1080 @ 25fps，码流设置为1Mbps时，视频图像传输延时不大于60ms | 台
22 | 400万激光球型摄像机 | 不低于400万像素，球型摄像机 摄像机靶面尺寸不小于1/1.8英寸 内置GPU芯片 宽动态：不低于120dB超宽动态 焦距：6.0-240mm，不低于40倍光学变倍 支持最低照度彩色不大于0.0002 lx，黑白不大于0.0001 lx 激光距离不小于500米 支持水平旋转范围360°连续旋转，垂直旋转范围-20°~90° 支持不低于7路报警输入接口，2路报警输出接口，支持不低于1路音频输入和输出接口 视频压缩标准：H.265;H.264;MJPEG 防护：不低于IP67; | 台
23 | 200万室内半球摄像机 | 不低于200万像素，半球型网络摄像机 支持不低于10项事件检测，3项异常检测 传感器类型：不低于1/2.7" Progressive Scan CMOS 最低照度彩色不大于0.002 Lux @（F1.2，AGC ON），0 Lux with IR 宽动态不低于120 dB 调节角度：水平：0°~360°，垂直：0°~75°，旋转：0°~360° 焦距：2.8 mm/4 mm/6 mm/8 mm可选 补光灯类型：红外灯 补光距离：不低于30 m 网络：不低于1个RJ45 10 M/100 M自适应以太网口 内置MicroSD/MicroSDHC/MicroSDXC插槽，不低于256 GB 音频不低于1个内置麦克风、1路输入，1路输出 报警不低于1路输入，1路输出 供电方式：DC：12 V ± 25%，支持防反接保护，支持PoE 防护：不低于IP66 | 台
24 | 高保真拾音器 | 模拟拾音器 动态范围: 0 dB~90 dB 拾音范围: 0 m~5 m 灵敏度: 不低于-32 dB 信噪比: 不低于90 dB 频率响应: 20 Hz~20 kHz 音频传输距离: ≥500 m 支持雷击保护、电源极性反转保护、静电防护 支持吸顶装，壁装，桌面装 指向特性: 全指向 采样率支持8khz、16khz、32khz可选 ▲拾音器音频输出不应存在与拾音器环境不相符的音量变化、声音断续等现象，且能够清晰地探测到现场的语音和凿、锯、砸等动作发出的声音（提供具有相应资质检测机构出具的检验报告复印件并加盖厂商公章） ▲拾音器典型频率响应曲线应至少覆盖100Hz~12000Hz频率范围，频率范围内典型频率响应相对于1kHz典型频率响应的偏离应不大于5dB（提供具有相应资质检测机构出具的检验报告复印件并加盖厂商公章） ▲对于灵敏度可调的拾音器，单只拾音器自由场灵敏度级调节范围应不小于30dB（提供具有相应资质检测机构出具的检验报告复印件并加盖厂商公章） | 台
25 | 200万人脸车牌识别摄像机 | 不低于200万像素，不低于7寸，全彩智能球机 传感器类型：不低于1/2.8＂ progressive scan CMOS 不低于120dB超宽动态 焦距：5.9-188.8 mm,不低于32倍光学变倍 支持切换为人脸抓拍模式，同时抓拍不少于5张人脸 支持区域入侵侦测、越界侦测、进入区域侦测和离开区域侦等智能侦测并联动跟踪 支持定时任务、一键巡航功能 支持定时抓图与事件抓图功能 最低照度彩色不大于0.0003Lux，黑白不大于0.0001Lux 补光灯类型：混合补光 补光灯距离：【白光】不低于30m【红外】不低于150m 水平旋转范围为360°连续旋转，垂直旋转范围为-15°~90° 内置GPU芯片 具备≥1对音频输入输出接口、≥2路报警输入、≥1路报警输出，具备本机存储功能，支持SD卡热插拔，支持≥256GB 支持玻璃加热除雾 视频压缩标准：H.265;H.264;MJPEG 防护：不低于IP66 | 台
26 | 55寸监视器 | 显示尺寸：≥55 inch 物理分辨率：≥3840 × 2160 背光源类型：D-LED 像素间距：≤0.63 (H) mm × 0.63 (V) mm 亮度：≥450 cd/㎡ 可视角：≥178° (H)/ ≥178° (V) 对比度：≥5000 : 1 响应时间：≤6.5 ms 刷新率：≥60 Hz 连续使用时间：≥7 × 24H 音视频输入接口不低于HDMI2.0 × 1,VGA × 1, DP1.2 × 1, Audio In(3.5mm)×1 音视频输出接口不低于Audio Out(3.5mm)× 1, Speaker (8 Ω 5 W) × 2 数据传输接口不低于USB 2.0 (支持程序升级和USB播放) × 1 控制接口不低于RS232 IN × 1, RS232 OUT × 1 待机功耗：≤ 0.5 W 支持实时监控设备温度，高温报警 当有新信号输入时，自动转到相应信源；当前显示信源断开后，自动转到下一个有信号的信源 。 显示单元内置黑白精显模式，可将彩色信号转换成黑白灰度模式并提高图像细节辨认能力。 显示单元支持4 比 3、 16 比 9、点对点等比例显示。 具备智能光感护眼功能，显示单元可自动识别环境光强弱，根据环境光变化调节屏幕亮度。 显示单元支持软关机记忆功能，若屏幕在断电前处于待机状态，下一次上电后，仍然处于待机状 | 台
27 | GPS定位巡检器 | 不低于5.5寸高清屏幕，支持多点电容触摸，分辨率不低于720*1440 后置相机分辨率不低于4208*3120，前置摄像机分辨率不低于2592*1944 支持4G 支持2.4G/5G双频无线网络；支持蓝牙不低于5.0 支持GPS、北斗卫星定位 存储扩展 TF卡，不低于512GB NFC 支持 防护等级不低于IP68 ▲ 电池容量≥4900mAh，连续录像时间≥8h，待机时间≥120h 支持群组语音对讲，群组文字消息；单对单语音对讲 支持设备批量远程升级、WiFi蓝牙白名单权限、USB权限、应用更新等 | 副
28 | 千兆8口交换机 | 可用千兆电口数量≥8，千兆光口数量≥2 交换容量≥20 Gbps 转发性能≥14.88 Mpps 应能提供CQC认证证书 支持IEEE 802.3、IEEE 802.3u、IEEE 802.3x、IEEE 802.3ab标准 支持管理平台管理 支持手机APP管理 支持安防网络拓扑管理、端口管理，支持远程升级 支持VLAN | 台
29 | 千兆24口交换机 | 可用千兆电口数量≥24，千兆光口数量≥2 交换容量≥56 Gbps 转发性能≥41.67 Mpps 提供CQC认证证书 支持IEEE 802.3、IEEE 802.3u、IEEE 802.3x、IEEE 802.3ab标准 支持管理平台管理 支持手机APP管理 支持安防网络拓扑管理、端口管理，支持远程升级 支持VLAN | 台
30 | 液晶拼接大屏 | 显示尺寸：≥46 inch 背光源类型：D-LED 物理分辨率：≥1920 × 1080@60Hz（向下兼容） 亮度：≥500 cd/m² 可视角：≥178°(水平) /≥ 178°(垂直) 对比度：≥1200 : 1 物理拼缝：≤2.5 mm 音视频输入接口不低于HDMI × 1, DVI × 1, VGA × 1, CVBS × 1, USB × 1 音视频输出接口不低于HDMI × 1, VGA × 1, CVBS × 1, 控制接口不低于RS232 IN × 1，RS232 OUT × 1 待机功耗：≤ 0.5 W 多种拼接方式，能适应各种使用场所 支持不少于16块屏同源信号自拼接。 | 台
31 | 4路高清解码器 | 支持G.722、G.711A、G.726、G.711U、MPEG2-L2、AAC、MP3音频格式的解码 支持录像文件的解码上墙 支持场景配置功能，不低于128个场景 支持主动解码和被动解码两种解码模式 支持开窗、窗口漫游、窗口分屏功能 支持远程录像文件的解码输出 支持Web方式访问、配置和管理 支持远程重启、恢复默认配置、升级等日常维护 解码分辨率不低于3200W像素 报警输入接口不少于8 报警输出接口不少于8 支持不少于2个USB 2.0接口 | 台
32 | 网络监控键盘 | 显示屏：不低于10.1英寸TFT LCD 控制方式：网络方式 电源：DC12V/POE 解码分辨率：不低于4路1080P或不低于1路4K 网络接口：不低于1个 WiFi：不低于1个 语音对讲输入：不低于1个 语音对讲输出：不低于1个 支持四维单按键摇杆 USB接口不低于USB2.0x2 视频接口不低于DVIx1;HDMIx1 支持U盘升级及导入/导出配置文件 支持以ONVIF协议接入设备 支持语音识别，通过指定的语音指令实现快捷切换操作。 | 台
33 | 硬盘录像机(32路) | 机架式≤2U，嵌入式网络硬盘录像机 存储接口不低于8个SATA接口，不低于8TB硬盘 视频接口不低于2×HDMI，2×VGA 网络接口不低于2×RJ45 10/100/1000Mbps自适应以太网口 报警接口不低于16路报警输入，4路报警输出 串行接口不低于1路RS-232接口，1路半双工RS-485接口 USB接口不低于2×USB 2.0，1×USB 3.0 输入带宽：不低于256Mbps 输出带宽：不低于160Mbps 接入能力：不低于32路H.264、H.265格式高清码流接入 解码能力：不低于12×1080P 显示能力：不低于4K+1080P异源输出 支持本地和远程进行IPv6配置，IPv6支持设置多种模式 | 台
34 | 声光报警器 | 报警音量: 30cm处不低于105dB 防护等级：不低于IP54，室外防水 内置水平仪，便于辅助安装 支持关闭报警声音输出，实现声光报警模式和光闪模式切换 | 套
35 | 门禁管理一体机 | 为保证设备可靠运行，需能采用嵌入式Linux操作系统； 不低于7英寸触摸显示屏，屏幕比例不低于9:16，屏幕分辨率不低于600*1024； 采用宽动态不低于200万双摄像头； 认证方式：支持人脸、刷卡（IC卡、手机NFC卡、CPU卡序列号/内容、身份证卡序列号）、密码认证方式，可外接身份证、指纹、蓝牙、二维码功能模块； 支持单人或多人识别（不低于5人同时认证）功能；支持照片、视频防假；1:N人脸识别速度≤0.2s，人脸验证准确率≥99%； 存储容量：本地支持不低于10000人脸库、50000张卡，15万条事件记录； 硬件接口不低于LAN*1、RS485*1、Wiegand * 1(支持双向)、typeC类型USB接口*1、电锁*1、门磁*1、报警输入*2、报警输出*1、开门按钮*1、SD卡槽*1（不低于512GB）、3.5mm音频输出接口*1； 支持有线网络 支持口罩检测模式，可配置提醒戴口罩模式、强制戴口罩模式，关联门禁控制 设备支持防拆报警、门被外力开起报警、胁迫卡和胁迫密码报警等； 设备可进行本地管理，支持本地注册人脸、查询、设置、管理设备参数等； 支持Web端管理，可进行人员管理、参数配置、事件查询、系统维护等操作。 | 台
36 | 电控锁 | 最大静态直线拉力：280kg ± 5%； 断电开锁，满足消防要求； 具有电锁状态指示灯 支持锁状态侦测信号(门磁)输出：NO/NC/COM接点； 适用门型：木门、玻璃门、金属门、防火门； | 台
37 | 自动闭门器 | 适装门重：60-85KG 适装门宽 ≤ 1100mm 开门角度 ≤ 180° 使用寿命不低于100万次 双段速度可调，锁门速度：0°--15°范围内可调，闭门速度：15°--180°范围内可调 | 台
38 | 感应卡 | 感应频率不低于13.56MHZ； 容量不低于8K byte； | 个
39 | 发卡机 | 支持发卡类型：ID卡、Mifare卡、身份证物料卡号（序列号）、普通CPU卡、国密CPU卡； 支持USB2.0接口； 具有不少于2个Sim卡尺寸的PSAM卡座； | 台
40 | 硬盘录像机(16路) | 机架式≤2U，嵌入式网络硬盘录像机 存储接口：不低于8个SATA接口，不低于8TB硬盘 视频接口不低于2×HDMI，2×VGA 网络接口不低于2×RJ45 10/100/1000Mbps自适应以太网口 报警接口不低于16路报警输入，4路报警输出 串行接口不低于1路RS-232接口，1路半双工RS-485接口 USB接口不低于2×USB 2.0，1×USB 3.0 输入带宽：不低于160Mbps 输出带宽：不低于160Mbps 接入能力不低于16路H.264、H.265格式高清码流接入 解码能力：不低于12×1080P 显示能力：不低于4K+1080P异源输出 支持网络状态检测，支持网络延时、丢包测试，支持网络抓包备份 | 台
41 | 无线网桥 | 无线传输距离：不低于5 km 带机量：不低于24路2M码流IPC 组网方式：点对点，点对多点 网口：不低于1个RJ45，10/100/1000 Mbps自适应 供电方式：支持标准POE供电； 需能自带电源适配器； | 台