## Sheet1
蔬菜深加工项目配套厢式运输参数
序号 | 项目 | 设备 | 招标参数 | 数量 | 单位 | 备注
1 | 厢式运输车 | 冷鲜运输车 | 厢式专用运输车2辆 ■1、发动机：动力≥112马力汽油发动机 ■2、排量：≥1.4L ■3、含转向助力、液晶仪表、倒车影像、电动车窗、大灯可调、真空轮胎和驾驶室空调。 ■4、箱体尺寸（mm）:≥3600*1700*1700（改装后） ■5、单排座椅，侧面双开门、后双胎双气瓶 ■6、载重(Kg)：≥1500 ■7、传动方式：手动 ■8、轴距：≥3200mm 9、颜色：白色。 ■10、轮胎：数量为6，尺寸≥185R15LT，驱动方式为后驱 ■11、改装要求：箱体实际容积≥10m³；内保温采用聚氨酯板工艺，内外彩钢板箱体框架结构；箱体厚度≥40mm；门厚度≥40mm；底板上选用花纹板；锁具及门框均为镀锌材质；箱体外侧上下角处采用铝合金装饰型材。对开门，单门尺寸(宽*高)≥1650mm*820mm。 ■12、排放标准：国Ⅵ 附全套配件 | 2 | 台