## Sheet1
蔬菜深加工项目配套设备清单
序号 | 设备名称 |  | 设备参数 | 数量 | 单位
1 | 地磅秤 |  | 1、红绿灯：提醒过磅车辆的通行状态； 2、地感线圈：检测车辆通过状态； 3、拦杆机：实现一车一杆，控制车辆通行； 4、RFID读写器：远距离，识别车辆信息； ■5、地磅：静态称重地磅；吨位：≥120吨；过磅面积3米*18米。 ■6、摄像机：图像分辨率≥ 1280×960（宽×高）；工作电压/功率 DC12V/5W；通信接口IP网络接口；工作温度-35℃～90℃；镜头焦距 2.8-12mm（电动变焦；图像压缩格式 JPEG(静态)；相机启动时间 ≤12s；视频输出 JPEG视频流输出、H.264输出；具有夜视功能。 7、屏幕：嵌入式液晶电视显示屏，规格≥20cm×60cm，分辨率≥1920*1080 8、电子称重仪表：数字式称重仪表，满足汽车衡静态称重需求； 9、打印机：票据针式打印机（平推式）；打印方式 点阵击打式；打印方向双向逻辑查找；打印宽度80列；打印针径0.2mm；打印头寿命≥5亿次/针色带性能； 10、硬盘录像机：内存≥1T；监控数据实时录像；压缩标准H.265压缩，备份方式常规备份、事件备份、录像剪辑备份 ；I/O接口 ；视频输入8路 ；视频输出1个HDMI接口，1个VGA接口 ；视频分辨率4K高清； 11、电气控制柜：220V50HZ,功率2000W，自动化控制弱电部分；定制规格为为40*50*20公分，6路输入输出。 12、控制计算机：正版win11系统；I512代处理器；内存16G；固态硬盘512G；显示器尺寸≥24英寸；显卡为集成显卡。 13、光电开关：有效高度750mm；反应速率 ≤ 40ms；防护等级 IP65；电源 24VDC；最大功率 12W；光束数目4束；光束扫描时间 4.8m；有效工作距离 ≥10000mm；使用温度 -30℃～+70℃；相对湿度 ≤95％RH，不冷凝；车辆定位，防作弊 14、语音设备：功率100w，信噪66dB；电脑语音提示或磅房喊话 15、含安装施工调试。 16、验收时提供计量合格证书； 附全套配件 | 1 | 项
2 | 鲜蔬菜汽泡清洗机 |  | ■1、机体采用优质食品级SUS304不锈钢制作。 2、槽体、护板板材1套：规格≥6000*1250*1450mm，采用sus304不锈钢 3、传动轴：直径45mm4支；直径20mm1支；均采用sus304不锈钢、实心 4、设备支架1套：规格50mm*50mm*2mm，材质sus304不锈钢 5、传动齿轮1套：规格外径126mm，材质厚度12mm不锈钢板 6、网带（不锈钢网带）：7米，规格800mm（宽）、节距38.1mm，串轴8mm、串轴间距5mm、链板厚度1.2mm 7、漩涡气泵1台：功率2.2kw 8、网带电机1台：功率≥0.75kw 9、风机1台：功率≥3kw 附全套配件 | 1 | 套
3 | 产品全自动真空包装机 |  | 1、计量方式：人工计量称重 2、被装物料：切丝酸菜； 3、计量范围：100克-1500克 4、包装速度：≥25-40包/分钟（视物料重量） 5、包装袋材质：铝箔袋、复合袋、尼龙袋等。 6、封口方式：瞬间加热及冷却 7、电压：380v 8、频率：≥50hz 9、主机功率：≥12kw 附全套配件 在不影响使用的前提下，尺寸规格允许正负偏离3% | 1 | 套
4 | 自动装箱码垛机器人 |  | 自动装箱码垛机器人1套 码垛机械手参数： 1、负载：≥16kg 2、工作半径:≥1900mm ■3、 效率：每分钟≥14箱，每箱≥16kg 4、功率:≤3.3kw 5、电压:≥220v 6、整机重量：≥300kg 7、主体材质:主体碳钢烤漆 装箱机械手参数： ■1、 装箱速度: ≥40~100次/min 2、主体材质:主体碳钢烤漆 3、功率：≥5kW 4、额定负载：≤3kg（含抓⼿） 5、外型尺⼨：≥ L2350×W1730×H2360mm 6、整机重量：≥ 1000kg 以上附全套配件 | 1 | 套
5 | 切菜机 |  | 1、额定电压：≥380V 2、功率：≥2.25kw 3、材质：食品级SUS304不锈钢 4、防水等级：≥1px 5、频率：≥50Hz ■6、生产能力：≥4吨/小时 7、切菜方式：旋转切菜 8、刀片数量：≥4片 ■9、皮带速度可调 ■10、切菜丝宽度可调 附全套配件 | 2 | 台
6 | 生产加工车间工作台 | 工作台尺寸规格 | (长×宽×厚)：≥1m×2m×0.6cm
|  | 手提式不锈钢压力蒸汽消毒器 | 额定电压≥220V；额定功率≥2000W；容积≥20L；材质304不锈钢。 | 1 | 台
|  | 恒温电热鼔风干燥箱 | 额定电压220V；额定功率2000W；烘干室2–3层烘干链；烘干室：≥30L。 | 1 | 台
|  | 微生物显微镜 | 双目≥1600倍；瞳距48–75mm；目镜线视场18mm，含物镜转换器、内向式四孔转换；物镜、消色差物镜包含4X、10X、40X、100X。 | 1 | 套
|  | 天平秤及化验用玻璃器皿试纸 | 天平精度±1克，称量范围1克至2000克；10毫升、20毫升、30毫升、50毫升试管各25个；酒精灯10个；烧杯100毫升、200毫升、500毫升各10个；滴淀管25个；玻璃棒10个；试管夹10个；陶土网2个；试纸3盒；滴定管架、移液管、铁架舌、锥形瓶各5个。 | 1 | 套
7 | 横跨吊车 |  | 1、起重重量（kg）：≥3000 2、提升高度（cm）：≥1300 3、跨度（cm）：870 4、电动单梁起重组：3吨×10米×2组 ■5、电动葫芦：3吨×2米×台，含提升电机4.5kw×2个；运行电机0.8kw×4个；0.4kw×2个 ■6、变速箱：运行速度≥20m/分钟 7、轨道：数量220米，规格24kg/米 ■8、轨道承重梁：数量≥224米，材质≥350cm*175cmH型钢加筋板 9、无接缝滑线：总长≥110米，规格4级10平方 | 2 | 台
|  |  | 304不锈钢抓斗：起重量：≥2.5吨；材质不锈钢；规格1米×1米×2米×2毫米厚 | 2 | 台
|  |  | 304不锈钢料斗：起重量：≥2吨；材质不锈钢：规格1米×1米×2米×2毫米厚 | 1 | 台
8 | 落叶松松杆 |  | 1、直径（cm）：小头直径≥10；大头直径≥10且≤20 2.长度（cm）：≥400 3、材质：落叶松 4、韧性强，无松结，无明显弯曲 | 200 | 根
9 | 窖盖 |  | 1、产品材质：防腐树脂 2、产品颜色：白色 3、规格（cm）：≥400*800 4、厚度：≥5mm | 20 | 个
10 | 各类塑料周转筐 |  | 1、材质白色pvc； 2、食品级； 3、尺寸（cm）：≥35*55*25 4、数量：带眼20个；不带眼40个 | 60 | 个
11 | 塑料桶 |  | 1、材质：白色食品级pvc 2、圆桶 3、直径（cm）：≥200 4、桶深（cm）：≥120 5、底部带非金属阀门 | 20 | 个
12 | 塑料托盘 |  | 1、材质：白色食品级pvc 2、尺寸（cm）：≥100*100 3、厚度（mm）：≥1.5 4、沿高（cm）：≥5 | 60 | 个
13 | 塑料网、薄膜 |  | 1、塑料网幅宽2.2米，长350米，孔径≥1.2cm 2、塑料薄膜宽幅6米，长450米，厚度≥3丝，食品级。 | 1 | 项
14 | 保鲜库设备 |  | ■1、箱式一体机组2台，功率30≥kw ■ 2、吊顶风机4台，功率≥6kw ■3、定制电脑电控箱(1控2 ，带化霜) 4、聚氨酯库板：≥1014平方米，材质B2级，39-42KG/平方米，厚度≥10cm 5、聚氨酯喷涂：喷涂面积≥497平方米，涂料材质材质B2级，38-40KG/平方米 6、库门：1樘，立轴，不锈钢门件，带内开门装置 7、制冷剂：数量≥6桶，规格R22，每桶质量≥10KG 8、钢材：数量≥24m,规格5mm*10mm 附全套配件 | 1 | 项
15 | 物料提升机 |  | ■1、起重重量（kg）：≥3000 ■2、提升高度（cm）：≥1300 3、跨度（cm）：870 4、电机功率（KW）：≥3.0 5、额定电压（V）：380 6、吊笼尺寸（长*宽*高）：≥290cm*1.8cm*200cm 7、吊笼自重（kg）:≥450 8、整机重量（不含卷扬机）:≥4000kg ■9、额定上升速度：≥25m/min 10、加装防坠器 附全套配件 | 2 | 台
16 | 双人双吹风淋室 |  | ■1.规格：外径宽≥1400mm，深≥1500mm，高≥2100mm；进门、出门内径宽≥800mm，深≥1410mm，高≥1980mm，材质304不锈钢材质 ■2、密封：采用拼装式结构，接缝处要求加垫EVA密封条，整体设备安装完毕后内部无漏光漏风现象。 3、包含设备：高效过滤器、出风口喷球≥12个、风机、密码磁卡锁、 附全套配件 | 1 | 套
17 | 消毒洗手池 |  | 1、规格：≥1500mm*480mm*1000mm 2、包含设备：不锈钢水槽1个、水龙头4个、支架1个 3、材质：201不锈钢板，水龙头和管道是304不锈钢 | 1 | 套
注：所有设备在不影响使用的前提下，尺寸规格允许正负偏离3%。