## 扉-1 招标工程量清单扉页
|  | 空调工程 |  | 工程
招标工程量清单
招 标 人： |  |  | 造价咨询人：
| (单位盖章) |  |  |  | (单位资质专用章)
法定代表人 或其授权人： |  |  | 法定代表人 或其授权人：
| (签字或盖章) |  |  |  | (签字或盖章)
编 制 人： |  |  | 复 核 人：
| (造价人员签字盖专用章) |  |  |  | (造价工程师签字盖专用章)
编 制 时 间： | 年 月 日 |  | 复 核 时 间： |  | 年 月 日
扉—1

## 表-08 分部分项工程和单价措施项目清单与计价表
分部分项工程和单价措施项目清单与计价表
工程名称：空调工程 |  |  |  | 标段：赤峰市红山区总工会职工之家装修工程 |  |  |  | 第 1 页 共 4 页
序号 | 项目编码 | 项目名称 | 项目特征描述 |  | 计量单位 | 工程量 | 金额（元）
[7 empty] | 综合单价 |  | 合价 | 其中
暂估价
一层
1 | 030701003001 | 空调器 | .名称：吸顶式空调5匹 2.参数：制热量（KW）:14.0 制冷量（KW）:12.5 循环风量（H/M/L）（m³/h）：1600/1400/1200 噪音（H/M/L）(dB(A)):44/41/39 电源：220V-50Hz 整机输入功率（KW）：0.183 辅助电加热输入功率（KW）：1.8 |  | 台 | 5
2 | 030701003002 | 空调器 | 1.名称：壁挂式空调2匹 2.参数：制热量（W）:7210(700-8300) ；制热功率(W):2025(190-2867) 制冷量（W）:5000(500-7000) ；制冷功率(W):1210(170-2650) 垫辅加热功率（W）：1200 制冷剂：R32 能效等级：1级 循环风量（m³/h）：950 |  | 台 | 5
分部小计
二层
3 | 030701003003 | 空调器 | 1.名称：壁挂式空调2匹 2.参数：制热量（W）:7210(700-8300) ；制热功率(W):2025(190-2867) 制冷量（W）:5000(500-7000) ；制冷功率(W):1210(170-2650) 垫辅加热功率（W）：1200 制冷剂：R32 能效等级：1级 循环风量（m³/h）：950 |  | 台 | 4
分部小计
本页小计
注：为计取规费等的使用，可在表中增设其中：“定额人工费”
表—08
分部分项工程和单价措施项目清单与计价表
工程名称：空调工程 |  |  |  | 标段：赤峰市红山区总工会职工之家装修工程 |  |  |  | 第 2 页 共 4 页
序号 | 项目编码 | 项目名称 | 项目特征描述 |  | 计量单位 | 工程量 | 金额（元）
[7 empty] | 综合单价 |  | 合价 | 其中
暂估价
三层
4 | 030701003004 | 空调器 | 1.名称：壁挂式空调2匹 2.参数：制热量（W）:7210(700-8300) ；制热功率(W):2025(190-2867) 制冷量（W）:5000(500-7000) ；制冷功率(W):1210(170-2650) 垫辅加热功率（W）：1200 制冷剂：R32 能效等级：1级 循环风量（m³/h）：950 |  | 台 | 5
分部小计
四层
5 | 030701003005 | 空调器 | 1.名称：壁挂式空调2匹 2.参数：制热量（W）:7210(700-8300) ；制热功率(W):2025(190-2867) 制冷量（W）:5000(500-7000) ；制冷功率(W):1210(170-2650) 垫辅加热功率（W）：1200 制冷剂：R32 能效等级：1级 循环风量（m³/h）：950 |  | 台 | 2
6 | 030701003006 | 空调器 | 1.名称：吸顶式空调3匹 2.参数：制热量（KW）:8 制冷量（KW）:7.1 循环风量（H/M/L）（m³/h）：780/680/580 噪音（H/M/L）(dB(A)):37/34/31 电源：220V-50Hz 整机输入功率（KW）：0.077 辅助电加热输入功率（KW）：1.1 |  | 台 | 2
分部小计
本页小计
注：为计取规费等的使用，可在表中增设其中：“定额人工费”
表—08
分部分项工程和单价措施项目清单与计价表
工程名称：空调工程 |  |  |  | 标段：赤峰市红山区总工会职工之家装修工程 |  |  |  | 第 3 页 共 4 页
序号 | 项目编码 | 项目名称 | 项目特征描述 |  | 计量单位 | 工程量 | 金额（元）
[7 empty] | 综合单价 |  | 合价 | 其中
暂估价
五层
7 | 030701003007 | 空调器 | 1.名称：壁挂式空调2匹 2.参数：制热量（W）:7210(700-8300) ；制热功率(W):2025(190-2867) 制冷量（W）:5000(500-7000) ；制冷功率(W):1210(170-2650) 垫辅加热功率（W）：1200 制冷剂：R32 能效等级：1级 循环风量（m³/h）：950 |  | 台 | 2
8 | 030701003008 | 空调器 | 1.名称：吸顶式空调3匹 2.参数：制热量（KW）:8 制冷量（KW）:7.1 循环风量（H/M/L）（m³/h）：780/680/580 噪音（H/M/L）(dB(A)):37/34/31 电源：220V-50Hz 整机输入功率（KW）：0.077 辅助电加热输入功率（KW）：1.1 |  | 台 | 2
分部小计
图纸后增加部分
9 | 03B001 | 紫铜管 | 规格：φ9.53 |  | m | 98
10 | 03B002 | 紫铜管 | 规格：φ15.88 |  | m | 106
11 | 03B003 | 紫铜管 | 规格：φ19.05 |  | m | 38
12 | 03B004 | 紫铜管 | 规格：φ25.4 |  | m | 13
13 | 03B005 | 紫铜管 | 规格：φ12.7 |  | m | 13
14 | 03B006 | 紫铜管 | 规格：φ28.58 |  | m | 23
15 | 03B007 | 紫铜管 | 规格：φ31.75 |  | m | 10
16 | 031001001001 | 镀锌钢管 | 镀锌钢管DN25 |  | m | 40
17 | 031001001002 | 镀锌钢管 | 镀锌钢管DN32 |  | m | 32
18 | 030701003009 | 空调器 | 1.名称:室外机 2.规格: 额定功率：23.4KW; 配电功率：31.0KW 运行重量：500KG;外形尺 |  | 台 | 1
本页小计
注：为计取规费等的使用，可在表中增设其中：“定额人工费”
表—08
分部分项工程和单价措施项目清单与计价表
工程名称：空调工程 |  |  |  | 标段：赤峰市红山区总工会职工之家装修工程 |  |  |  | 第 4 页 共 4 页
序号 | 项目编码 | 项目名称 | 项目特征描述 |  | 计量单位 | 工程量 | 金额（元）
[7 empty] | 综合单价 |  | 合价 | 其中
暂估价
寸2200*880*1675
分部小计
措施项目
本页小计
合 计
注：为计取规费等的使用，可在表中增设其中：“定额人工费”
表—08

## 表-11 总价措施项目清单与计价表
总价措施项目清单与计价表
工程名称：空调工程 |  |  | 标段：赤峰市红山区总工会职工之家装修工程 | [5 empty] | 第 1 页 共 1 页
序号 | 项目编码 | 项目名称 |  | 计算基础 | 费率(%) | 金额(元) |  | 调整费率(%) |  | 调整后金额(元) | 备注
1 | 031302001 | 安全文明施工费
1.1 | 031302001001 | 安全文明施工与环境保护费 |  | 分部分项人工费+技术措施项目人工费 | 2
1.2 | 031302001002 | 临时设施费 |  | 分部分项人工费+技术措施项目人工费 | 1
2 | 031302005001 | 雨季施工增加费 |  | 分部分项人工费+技术措施项目人工费 | 0.5
3 | 031302006001 | 已完工程及设备保护费 |  | 分部分项人工费+技术措施项目人工费 | 0.8
4 | 03B001 | 工程定位复测费 |  | 分部分项人工费+技术措施项目人工费 | 0
5 | 031302004001 | 二次搬运费 |  | 分部分项人工费+技术措施项目人工费 | 0.1
6 | 03B002 | 特殊地区施工增加费 |  | 分部分项人工费+技术措施项目人工费 | 0
7 | 031302002001 | 夜间施工增加费
8 | 031302002002 | 白天在地下室施工增加费
9 | 031302005002 | 冬季施工增加费
合 计
编制人（造价人员）： | [6 empty] | 复核人（造价工程师）：
注：1.“计算基础”中安全文明施工费可为“定额基价”、“定额人工费”或“定额人工费+定额机械费”，其他项目可为“定额人工费”或“定额人工费+定额机械费”。 2.按施工方案计算的措施费，若无“计算基础”和“费率”的数值，也可只填“金额”数值，但应在备注栏说明施工方案出处或计算方法。
表-11

## 表-13 规费、税金项目清单与计价表
规费、税金项目计价表
工程名称：空调工程 |  | 标段：赤峰市红山区总工会职工之家装修工程 |  |  |  | 第 1 页 共 1 页
序号 | 项目名称 |  | 计算基础 |  | 计算基数 |  | 计算费率(%) | 金额（元）
1 | 规费 |  | 社会保险费+住房公积金+水利建设基金+环境保护税
1.1 | 社会保险费 |  | 养老失业保险+基本医疗保险+工伤保险+生育保险
(1) | 养老失业保险 |  | 分部分项人工费+组织措施项目人工费+技术措施项目人工费+分部分项人工费调整+技术措施项目人工费调整 |  |  |  | 10.5
(2) | 基本医疗保险 |  | 分部分项人工费+组织措施项目人工费+技术措施项目人工费+分部分项人工费调整+技术措施项目人工费调整 |  |  |  | 3.7
(3) | 工伤保险 |  | 分部分项人工费+组织措施项目人工费+技术措施项目人工费+分部分项人工费调整+技术措施项目人工费调整 |  |  |  | 0.4
(4) | 生育保险 |  | 分部分项人工费+组织措施项目人工费+技术措施项目人工费+分部分项人工费调整+技术措施项目人工费调整 |  |  |  | 0.3
1.2 | 住房公积金 |  | 分部分项人工费+组织措施项目人工费+技术措施项目人工费+分部分项人工费调整+技术措施项目人工费调整 |  |  |  | 3.7
1.3 | 水利建设基金 |  | 分部分项人工费+组织措施项目人工费+技术措施项目人工费+分部分项人工费调整+技术措施项目人工费调整 |  |  |  | 0.4
1.4 | 环境保护税
2 | 税金 |  | 税前工程造价 |  |  |  | 9
合 计
编制人（造价人员）： |  |  |  | 复核人（造价工程师）：
表-13