## 181127汇总 (hidden)
2019年红山区亮化工程增补报价
序号 | 亮化分项 | 小计（元） | 备注
1 | 树木 | 4310000 | 新增580棵树
2 | 路灯标牌 | 812400 | 新增305套
3 | 火花路桥体亮化 | 150000.289
4 | 步行街廊道亮化 | 599999.9706 | 2套
5 | 植物园九色福鹿 | 100152.7296
6 | 植物园盛世花开 | 100022.3224
7 | 植物园亭子 | 650000 | 8个景点
总计 |  | 6722575.3117
备注： | 1、亮化报价：可根据“最终预算”做工程量删减。

## 树木部分
2024年度红山区春节亮化工程明细---树木亮化
序号 | 节点 | 亮化范围 | 亮化数量 | 灯具名称 | 参数要求 | 灯具数量 | 单位 | 备注
1 | 新政府广场 | 东：桥北大街交口-锡泊河大街 西：桥北大街-火花路大桥 南：锡泊河大街中段（赤锡路-北大桥路） | 300 | LED串灯 | LED串灯，10米100珠子，户外树灯，外皮塑料阻燃防冻防晒材质，线芯铜芯材质，电压220V。 | 6000 | 串
|  |  |  | 双福飘带灯 | led挂件、规格：20cm*40cm双福字、颜色红色、LED加光合板材质、电压：220V | 1200 | 个
|  |  |  | 红包灯 | led挂件、规格：20cm*30cm红包、颜色红色、LED加光合板材质、电压：220V | 1200 | 个
|  |  |  | 彩色空心五角星 | LED五角星挂件直径36cm，吊线30cm，塑料外壳，防水防冻，8个LED灯珠，电压220V。 | 600 | 个
|  | 政府楼前小广场 | 80 | 投光灯 | led户外防水投射灯，坐地式，功率36W，压铸铝，钢化玻璃材质，IP68防护等级，工作电压220V，灯珠36颗，效果好，性能稳定，低功耗，寿命长，耐老化，色彩鲜艳。 | 10 | 个
|  |  |  | 投光灯 | led户外防水投射灯，坐地式，功率36W，压铸铝，钢化玻璃材质，IP68防护等级，工作电压220V，灯珠36颗，效果好，性能稳定，低功耗，寿命长，耐老化，色彩鲜艳。 | 30 | 个
|  |  |  | 彩色花朵地插灯 | LED彩色花朵插地灯户外防水亮化造型、灯身材质: PVC、防护等级: IP65、工作电压220V、光源类型: led灯、环保、节能、寿命长、色彩丰富美观。 | 1000 | 组
|  |  |  | 彩色花朵地插灯 | LED彩色花朵插地灯户外防水亮化造型、灯身材质: PVC、防护等级: IP65、工作电压220V、光源类型: led灯、环保、节能、寿命长、色彩丰富美观。 | 6000 | 组
|  |  |  | 金色麦穗地插灯 | LED发光麦穗灯插地灯户外防水亮化造型、灯身材质: PVC、防护等级: IP65、工作电压220V、光源类型: led灯、环保、节能、寿命长、色彩丰富美观。 | 500 | 组
|  |  |  | 金色麦穗地插灯 | LED发光麦穗灯插地灯户外防水亮化造型、灯身材质: PVC、防护等级: IP65、工作电压220V、光源类型: led灯、环保、节能、寿命长、色彩丰富美观。 | 1700 | 组
|  |  |  | LED串灯 | LED串灯，10米100珠子，户外树灯，外皮塑料阻燃防冻防晒材质，线芯铜芯材质，电压220V。 | 1600 | 串
|  |  |  | 诗词牌灯 | 亚克力材质，定制文字，单字10-20cm，防护等级: IP65、工作电压220V | 80 | 套
|  |  |  | LED网灯 | LED网灯，3米*3米规格，灯头直径0.7cm，外皮塑料阻燃防冻防晒材质，线芯铜芯材质，电压220V。 | 70 | 张
|  |  |  | 花篮灯造型 | 定制花篮灯造型，钢构与布艺造型结合组成，配套灯饰挂件。 | 1 | 组
|  |  |  | 爆竹灯 | 定制爆竹灯造型，钢构与LED造型结合组成。 | 4 | 组
|  |  |  | 烟花灯 | 定制烟花灯造型，钢构与LED造型结合组成。 | 4 | 组
|  |  |  | 蒲公英灯 | 定制蒲公英灯造型，钢构与LED造型结合组成。 | 4 | 组
|  |  |  | 萤火虫灯 | LED发光萤火虫灯插地灯，户外防水亮化造型、灯身材质: PVC、防护等级: IP65、工作电压220V、光源类型: led灯 | 300 | 组
|  |  |  | 投影灯 | 动态投影灯户外投射、IP67防水等级、多台联动、高亮度、铝合金材质、工作电压220V、使用寿命50000h、产品功率300W。 | 2 | 组
|  |  |  | 投影灯 | 动态投影灯户外投射、IP67防水等级、多台联动、高亮度、铝合金材质、工作电压220V、使用寿命50000h、产品功率300W。 | 2 | 组
|  | 南广场内 | 300 | LED串灯 | LED串灯，10米100珠子，户外树灯，外皮塑料阻燃防冻防晒材质，线芯铜芯材质，电压220V。 | 6000 | 串
|  |  |  | 小爱心中国梦 | 户外LED防水，尺寸25cm，塑料材料，5W。 | 220 | 个
|  |  |  | 彩色五角星 | LED五角星挂件直径30cm，吊线30cm，塑料外壳，防水防冻，电压220V。 | 180 | 个
|  |  |  | 福字飘带灯 | led挂件、规格：20cm*30cm福字、颜色红色、LED加光合板材质、电压：220V | 100 | 个
|  |  |  | 福袋灯 | LED福袋挂件，尺寸26cm*26cm，塑料外壳，材质：塑料、铜丝、电子元件，防水防冻，电压AC220V。 | 100 | 个
|  |  |  | 实心八角星 | LED八角星挂件直径40cm，吊线30cm，塑料外壳，防水防冻，8个LED灯珠，电压220V。 | 250 | 个
|  |  |  | 旋转彩灯 | LED旋转彩灯，长1.2米，户外树灯，外皮塑料阻燃防冻防晒材质，线芯铜芯材质，电压220V。 | 250 | 个
2 | 老政府广场 | 广场内 | 50 | LED串灯 | LED串灯，10米100珠子，户外树灯，外皮塑料阻燃防冻防晒材质，线芯铜芯材质，电压220V。 | 2000 | 串
|  |  |  | 彩色五角星 | LED五角星挂件直径30cm，吊线30cm，塑料外壳，防水防冻，电压220V。 | 200 | 个
|  |  |  | 红灯笼 | LED福字灯笼，颜色红色，规格25*30cm，材质：塑料、铜丝、电子元件、透明连接导线，AC220V。 | 300 | 个
3 | 昭乌达路 | 火车站-燕京啤酒公司 | 220 | 福鹿造型 | 定制福鹿造型，钢构与灯带结合组成，配套挂件搭配。 | 100 | 套
|  |  |  | 五星红旗造型 | 定制五星红旗造型，钢构与灯带结合组成，配套挂件搭配。 | 120 | 套
|  |  |  | 福袋灯 | LED福袋挂件，尺寸26cm*26cm，塑料外壳，材质：塑料、铜丝、电子元件，防水防冻，电压AC220V。 | 440 | 个
|  |  |  | 鞭炮灯 | LED爆竹灯挂件，颜色红色，规格25*40cm，材质：塑料、铜丝、电子元件、透明连接导线，AC220V。 | 220 | 个
|  |  |  | 彩圈灯 | LED彩圈灯挂件，彩色，规格30cm，材质：塑料、铜丝、电子元件、透明连接导线，AC220V。 | 440 | 个
|  |  |  | 伞灯 | LED伞灯挂件，彩色，规格30cm，材质：塑料、铜丝、电子元件、透明连接导线，AC220V。 | 220 | 个
|  |  |  | 彩色雪花 | LED雪花挂件，尺寸36cm*36cm，塑料外壳，材质：塑料、铜丝、电子元件，防水防冻，七彩变换颜色，电压AC220V。 | 200 | 个
4 | 哈达街 | 昭乌达路-火花路交口 | 75 | 包树灯-黄色 | LED灯珠与亚克力材质定制，可调节包数尺寸，AC220V。 | 120 | 套
|  |  |  | 包树灯-白色 | LED灯珠与亚克力材质定制，可调节包数尺寸，AC220V。 | 80 | 套
|  |  |  | 包树灯-蓝色 | LED灯珠与亚克力材质定制，可调节包数尺寸，AC220V。 | 40 | 套
|  |  |  | 红灯笼 | LED福字灯笼，颜色红色，规格25*30cm，材质：塑料、铜丝、电子元件、透明连接导线，AC220V。 | 425 | 个
|  |  |  | 七彩花朵 | LED七彩花朵挂件，尺寸26cm*26cm，塑料外壳，材质：塑料、铜丝、电子元件，防水防冻，电压AC220V。 | 400 | 个
|  |  |  | 彩色雪花 | LED雪花挂件，尺寸36cm*36cm，塑料外壳，材质：塑料、铜丝、电子元件，防水防冻，七彩变换颜色，电压AC220V。 | 150 | 个
|  |  |  | 彩色水滴 | LED粉色水滴挂件，尺寸15cm*35cm，塑料外壳，材质：塑料、铜丝、电子元件，防水防冻，电压AC220V。 | 150 | 个
5 | 钢铁街 | 双子座-宝山桥东 | 230 | LED串灯 | LED串灯，10米100珠子，户外树灯，外皮塑料阻燃防冻防晒材质，线芯铜芯材质，电压220V。 | 6900 | 串
|  |  |  | 彩色雪花 | LED雪花挂件，尺寸36cm*36cm，塑料外壳，材质：塑料、铜丝、电子元件，防水防冻，七彩变换颜色，电压AC220V。 | 350 | 个
|  |  |  | 彩色雪花 | LED雪花挂件，尺寸36cm*36cm，塑料外壳，材质：塑料、铜丝、电子元件，防水防冻，七彩变换颜色，电压AC220V。 | 110 | 个
|  |  |  | 星球灯 | LED星球灯树木灯串，挂件直径36厘米，塑料外壳，材质：塑料、铜丝、电子元件，防水防冻，电压AC220V。 | 690 | 个
|  |  |  | 彩色蝴蝶 | led彩灯闪灯动态蝴蝶灯 户外防水树木工程美陈亮化布置挂树上的造型灯、通体发光40厘米、防水耐晒、IP65防护等级、电压：220V | 100 | 个
|  |  |  | 彩色蝴蝶 | led彩灯闪灯动态蝴蝶灯 户外防水树木工程美陈亮化布置挂树上的造型灯、通体发光40厘米、防水耐晒、IP65防护等级、电压：220V | 130 | 个
|  |  |  | 彩色水滴 | LED粉色水滴挂件，尺寸15cm*35cm，塑料外壳，材质：塑料、铜丝、电子元件，防水防冻，电压AC220V。 | 200 | 个
|  |  |  | 彩色水滴 | LED粉色水滴挂件，尺寸15cm*35cm，塑料外壳，材质：塑料、铜丝、电子元件，防水防冻，电压AC220V。 | 260 | 个
|  | 万达前 | 70 | 彩色连环造型 | 定制彩色连环造型，钢构与灯带结合组成。 | 70 | 套
|  |  |  | 棒棒糖灯 | LED棒棒糖灯挂件，尺寸40cm*10cm，塑料外壳，材质：塑料、铜丝、电子元件，防水防冻，彩颜色，电压AC220V。 | 350 | 个
|  |  |  | 糖果灯 | LED糖果灯挂件，尺寸30cm*20cm，塑料外壳，材质：塑料、铜丝、电子元件，防水防冻，彩颜色，电压AC220V。 | 260 | 个
|  |  |  | LED网灯 | LED网灯，3米*3米规格，灯头直径0.7cm，外皮塑料阻燃防冻防晒材质，线芯铜芯材质，电压220V。 | 120 | 张
6 | 长青公园 | 公园内 | 100 | 风车灯造型 | 定制风车灯造型，钢构与LED造型结合组成。 | 4 | 组
|  |  |  | 气球灯造型 | 定制气球灯造型，钢构与LED气球造型结合组成，配套灯饰挂件。 | 2 | 组
|  |  |  | 牡丹花灯造型 | 定制牡丹花灯造型，钢构与布艺造型结合组成，配套灯饰挂件。 | 3 | 组
|  |  |  | LED串灯 | LED串灯，10米100珠子，户外树灯，外皮塑料阻燃防冻防晒材质，线芯铜芯材质，电压220V。 | 2500 | 串
|  |  |  | 红灯笼 | LED福字灯笼，颜色红色，规格25*30cm，材质：塑料、铜丝、电子元件、透明连接导线，AC220V。 | 300 | 个
|  |  |  | 彩色水滴 | LED粉色水滴挂件，尺寸15cm*35cm，塑料外壳，材质：塑料、铜丝、电子元件，防水防冻，电压AC220V。 | 100 | 个
|  |  |  | 彩色五角星 | LED五角星挂件直径30cm，吊线30cm，塑料外壳，防水防冻，电压220V。 | 50 | 个
|  |  |  | 流星管 | led流星雨灯管彩灯，30CM十支装，灯罩材质：PC/ABS，防摔灯体。 | 200 | 个
|  |  |  | 笑脸 | LED笑脸挂件，尺寸25cm*25cm，塑料外壳，材质：塑料、铜丝、电子元件，防水防冻，电压AC220V。 | 30 | 个
|  | 西侧通道 | 1 | 心形造型隧道 | 定制心形造型隧道，LED串灯与钢构搭配组合，钢构定制心形形状。 | 5 | 组
|  | 东侧通道 | 1 | 灯架 | 定制灯架，钢构焊接，用于挂装灯具。 | 1 | 套
|  |  |  | 发光藤球 | LED发光藤球挂件，尺寸35cm*35cm，塑料外壳，材质：塑料、铜丝、电子元件，防水防冻，电压AC220V。 | 40 | 个
|  |  |  | 福鼓灯 | LED福鼓灯挂件，尺寸35cm*35cm，塑料外壳，表面配有福字，鼓形，材质：塑料、铜丝、电子元件，防水防冻，电压AC220V。 | 30 | 个
7 | 配线 |  |  | RVV2*2.5 | RVV2*2.5 | 22420 | 米
合计： |  |  | 1427
2025年（2026年）度红山区春节亮化工程明细---树木亮化
序号 | 节点 | 亮化范围 | 亮化数量 | 灯具名称 | 参数要求 | 灯具数量 | 单位 | 备注
1 | 新政府广场 | 东：桥北大街交口-锡泊河大街 西：桥北大街-火花路大桥 南：锡泊河大街中段（赤锡路-北大桥路） | 300 | LED串灯 | LED串灯，10米100珠子，户外树灯，外皮塑料阻燃防冻防晒材质，线芯铜芯材质，电压220V。 | 6000 | 串
|  |  |  | 双福飘带灯 | led挂件、规格：20cm*40cm双福字、颜色红色、LED加光合板材质、电压：220V | 1200 | 个
|  |  |  | 红包灯 | led挂件、规格：20cm*30cm红包、颜色红色、LED加光合板材质、电压：220V | 1200 | 个
|  |  |  | 彩色空心五角星 | LED五角星挂件直径36cm，吊线30cm，塑料外壳，防水防冻，8个LED灯珠，电压220V。 | 600 | 个
|  | 政府楼前小广场 | 80 | 投光灯 | led户外防水投射灯，坐地式，功率36W，压铸铝，钢化玻璃材质，IP68防护等级，工作电压220V，灯珠36颗，效果好，性能稳定，低功耗，寿命长，耐老化，色彩鲜艳。 | 10 | 个
|  |  |  | 投光灯 | led户外防水投射灯，坐地式，功率36W，压铸铝，钢化玻璃材质，IP68防护等级，工作电压220V，灯珠36颗，效果好，性能稳定，低功耗，寿命长，耐老化，色彩鲜艳。 | 30 | 个
|  |  |  | 彩色花朵地插灯 | LED彩色花朵插地灯户外防水亮化造型、灯身材质: PVC、防护等级: IP65、工作电压220V、光源类型: led灯、环保、节能、寿命长、色彩丰富美观。 | 1000 | 组
|  |  |  | 彩色花朵地插灯 | LED彩色花朵插地灯户外防水亮化造型、灯身材质: PVC、防护等级: IP65、工作电压220V、光源类型: led灯、环保、节能、寿命长、色彩丰富美观。 | 6000 | 组
|  |  |  | 金色麦穗地插灯 | LED发光麦穗灯插地灯户外防水亮化造型、灯身材质: PVC、防护等级: IP65、工作电压220V、光源类型: led灯、环保、节能、寿命长、色彩丰富美观。 | 500 | 组
|  |  |  | 金色麦穗地插灯 | LED发光麦穗灯插地灯户外防水亮化造型、灯身材质: PVC、防护等级: IP65、工作电压220V、光源类型: led灯、环保、节能、寿命长、色彩丰富美观。 | 1700 | 组
|  |  |  | LED串灯 | LED串灯，10米100珠子，户外树灯，外皮塑料阻燃防冻防晒材质，线芯铜芯材质，电压220V。 | 1600 | 串
|  |  |  | 诗词牌灯 | 亚克力材质，定制文字，单字10-20cm，防护等级: IP65、工作电压220V | 80 | 套
|  |  |  | LED网灯 | LED网灯，3米*3米规格，灯头直径0.7cm，外皮塑料阻燃防冻防晒材质，线芯铜芯材质，电压220V。 | 70 | 张
|  |  |  | 花篮灯造型 | 定制花篮灯造型，钢构与布艺造型结合组成，配套灯饰挂件。 | 1 | 组
|  |  |  | 爆竹灯造型 | 定制爆竹灯造型，钢构与LED造型结合组成。 | 4 | 组
|  |  |  | 烟花灯造型 | 定制烟花灯造型，钢构与LED造型结合组成。 | 4 | 组
|  |  |  | 蒲公英灯造型 | 定制蒲公英灯造型，钢构与LED造型结合组成。 | 4 | 组
|  |  |  | 萤火虫灯 | LED发光萤火虫灯插地灯，户外防水亮化造型、灯身材质: PVC、防护等级: IP65、工作电压220V、光源类型: led灯 | 300 | 组
|  |  |  | 投影灯 | 动态投影灯户外投射、IP67防水等级、多台联动、高亮度、铝合金材质、工作电压220V、使用寿命50000h、产品功率300W。 | 2 | 组
|  |  |  | 投影灯 | 动态投影灯户外投射、IP67防水等级、多台联动、高亮度、铝合金材质、工作电压220V、使用寿命50000h、产品功率300W。 | 2 | 组
|  | 南广场内 | 300 | LED串灯 | LED串灯，10米100珠子，户外树灯，外皮塑料阻燃防冻防晒材质，线芯铜芯材质，电压220V。 | 6000 | 串
|  |  |  | 小爱心中国梦 | 户外LED防水，尺寸25cm，塑料材料，5W。 | 220 | 个
|  |  |  | 彩色五角星 | LED五角星挂件直径30cm，吊线30cm，塑料外壳，防水防冻，电压220V。 | 180 | 个
|  |  |  | 福字飘带灯 | led挂件、规格：20cm*30cm福字、颜色红色、LED加光合板材质、电压：220V | 100 | 个
|  |  |  | 福袋灯 | LED福袋挂件，尺寸26cm*26cm，塑料外壳，材质：塑料、铜丝、电子元件，防水防冻，电压AC220V。 | 100 | 个
|  |  |  | 实心八角星 | LED八角星挂件直径40cm，吊线30cm，塑料外壳，防水防冻，8个LED灯珠，电压220V。 | 250 | 个
|  |  |  | 旋转彩灯 | LED旋转彩灯，长1.2米，户外树灯，外皮塑料阻燃防冻防晒材质，线芯铜芯材质，电压220V。 | 250 | 个
2 | 老政府广场 | 广场内 | 50 | LED串灯 | LED串灯，10米100珠子，户外树灯，外皮塑料阻燃防冻防晒材质，线芯铜芯材质，电压220V。 | 2000 | 串
|  |  |  | 彩色五角星 | LED五角星挂件直径30cm，吊线30cm，塑料外壳，防水防冻，电压220V。 | 200 | 个
|  |  |  | 红灯笼 | LED福字灯笼，颜色红色，规格25*30cm，材质：塑料、铜丝、电子元件、透明连接导线，AC220V。 | 300 | 个
3 | 昭乌达路 | 火车站-燕京啤酒公司 | 220 | 福鹿造型 | 定制福鹿造型，钢构与灯带结合组成，配套挂件搭配。 | 100 | 套
|  |  |  | 五星红旗造型 | 定制五星红旗造型，钢构与灯带结合组成，配套挂件搭配。 | 120 | 套
|  |  |  | 福袋灯 | LED福袋挂件，尺寸26cm*26cm，塑料外壳，材质：塑料、铜丝、电子元件，防水防冻，电压AC220V。 | 440 | 个
|  |  |  | 鞭炮灯 | LED爆竹灯挂件，颜色红色，规格25*40cm，材质：塑料、铜丝、电子元件、透明连接导线，AC220V。 | 220 | 个
|  |  |  | 彩圈灯 | LED彩圈灯挂件，彩色，规格30cm，材质：塑料、铜丝、电子元件、透明连接导线，AC220V。 | 440 | 个
|  |  |  | 伞灯 | LED伞灯挂件，彩色，规格30cm，材质：塑料、铜丝、电子元件、透明连接导线，AC220V。 | 220 | 个
|  |  |  | 彩色雪花 | LED雪花挂件，尺寸36cm*36cm，塑料外壳，材质：塑料、铜丝、电子元件，防水防冻，七彩变换颜色，电压AC220V。 | 200 | 个
4 | 哈达街 | 昭乌达路-火花路交口 | 75 | 包树灯-黄色 | LED灯珠与亚克力材质定制，可调节包数尺寸，AC220V。 | 120 | 套
|  |  |  | 包树灯-白色 | LED灯珠与亚克力材质定制，可调节包数尺寸，AC220V。 | 80 | 套
|  |  |  | 包树灯-蓝色 | LED灯珠与亚克力材质定制，可调节包数尺寸，AC220V。 | 40 | 套
|  |  |  | 红灯笼 | LED福字灯笼，颜色红色，规格25*30cm，材质：塑料、铜丝、电子元件、透明连接导线，AC220V。 | 425 | 个
|  |  |  | 七彩花朵 | LED七彩花朵挂件，尺寸26cm*26cm，塑料外壳，材质：塑料、铜丝、电子元件，防水防冻，电压AC220V。 | 400 | 个
|  |  |  | 彩色雪花 | LED雪花挂件，尺寸36cm*36cm，塑料外壳，材质：塑料、铜丝、电子元件，防水防冻，七彩变换颜色，电压AC220V。 | 150 | 个
|  |  |  | 彩色水滴 | LED粉色水滴挂件，尺寸15cm*35cm，塑料外壳，材质：塑料、铜丝、电子元件，防水防冻，电压AC220V。 | 150 | 个
5 | 钢铁街 | 双子座-宝山桥东 | 230 | LED串灯 | LED串灯，10米100珠子，户外树灯，外皮塑料阻燃防冻防晒材质，线芯铜芯材质，电压220V。 | 6900 | 串
|  |  |  | 彩色雪花 | LED雪花挂件，尺寸36cm*36cm，塑料外壳，材质：塑料、铜丝、电子元件，防水防冻，七彩变换颜色，电压AC220V。 | 350 | 个
|  |  |  | 彩色雪花 | LED雪花挂件，尺寸36cm*36cm，塑料外壳，材质：塑料、铜丝、电子元件，防水防冻，七彩变换颜色，电压AC220V。 | 110 | 个
|  |  |  | 星球灯 | LED星球灯树木灯串，挂件直径36厘米，塑料外壳，材质：塑料、铜丝、电子元件，防水防冻，电压AC220V。 | 690 | 个
|  |  |  | 彩色蝴蝶 | led彩灯闪灯动态蝴蝶灯 户外防水树木工程美陈亮化布置挂树上的造型灯、通体发光40厘米、防水耐晒、IP65防护等级、电压：220V | 100 | 个
|  |  |  | 彩色蝴蝶 | led彩灯闪灯动态蝴蝶灯 户外防水树木工程美陈亮化布置挂树上的造型灯、通体发光40厘米、防水耐晒、IP65防护等级、电压：220V | 130 | 个
|  |  |  | 彩色水滴 | LED粉色水滴挂件，尺寸15cm*35cm，塑料外壳，材质：塑料、铜丝、电子元件，防水防冻，电压AC220V。 | 200 | 个
|  |  |  | 彩色水滴 | LED粉色水滴挂件，尺寸15cm*35cm，塑料外壳，材质：塑料、铜丝、电子元件，防水防冻，电压AC220V。 | 260 | 个
|  | 万达前 | 70 | 彩色连环造型 | 定制彩色连环造型，钢构与灯带结合组成。 | 70 | 套
|  |  |  | 棒棒糖灯 | LED棒棒糖灯挂件，尺寸40cm*10cm，塑料外壳，材质：塑料、铜丝、电子元件，防水防冻，彩颜色，电压AC220V。 | 350 | 个
|  |  |  | 糖果灯 | LED糖果灯挂件，尺寸30cm*20cm，塑料外壳，材质：塑料、铜丝、电子元件，防水防冻，彩颜色，电压AC220V。 | 260 | 个
|  |  |  | LED网灯 | LED网灯，3米*3米规格，灯头直径0.7cm，外皮塑料阻燃防冻防晒材质，线芯铜芯材质，电压220V。 | 120 | 张
6 | 长青公园 | 公园内 | 100 | 风车灯造型 | 定制风车灯造型，钢构与LED造型结合组成。 | 4 | 组
|  |  |  | 气球灯造型 | 定制气球灯造型，钢构与LED气球造型结合组成，配套灯饰挂件。 | 2 | 组
|  |  |  | 牡丹花灯造型 | 定制牡丹花灯造型，钢构与布艺造型结合组成，配套灯饰挂件。 | 3 | 组
|  |  |  | LED串灯 | LED串灯，10米100珠子，户外树灯，外皮塑料阻燃防冻防晒材质，线芯铜芯材质，电压220V。 | 2500 | 串
|  |  |  | 红灯笼 | LED福字灯笼，颜色红色，规格25*30cm，材质：塑料、铜丝、电子元件、透明连接导线，AC220V。 | 300 | 个
|  |  |  | 彩色水滴 | LED粉色水滴挂件，尺寸15cm*35cm，塑料外壳，材质：塑料、铜丝、电子元件，防水防冻，电压AC220V。 | 100 | 个
|  |  |  | 彩色五角星 | LED五角星挂件直径30cm，吊线30cm，塑料外壳，防水防冻，电压220V。 | 50 | 个
|  |  |  | 流星管 | led流星雨灯管彩灯，30CM十支装，灯罩材质：PC/ABS，防摔灯体。 | 200 | 个
|  |  |  | 笑脸 | LED笑脸挂件，尺寸25cm*25cm，塑料外壳，材质：塑料、铜丝、电子元件，防水防冻，电压AC220V。 | 30 | 个
|  | 西侧通道 | 1 | 心形造型隧道 | 定制心形造型隧道，LED串灯与钢构搭配组合，钢构定制心形形状。 | 5 | 组
|  | 东侧通道 | 1 | 灯架 | 定制灯架，钢构焊接，用于挂装灯具。 | 1 | 套
|  |  |  | 发光藤球 | LED发光藤球挂件，尺寸35cm*35cm，塑料外壳，材质：塑料、铜丝、电子元件，防水防冻，电压AC220V。 | 40 | 个
|  |  |  | 福鼓灯 | LED福鼓灯挂件，尺寸35cm*35cm，塑料外壳，表面配有福字，鼓形，材质：塑料、铜丝、电子元件，防水防冻，电压AC220V。 | 30 | 个
7 | 配线 |  |  | RVV2*2.5 | RVV2*2.5 | 22420 | 米
合计： |  |  | 1427
注：2025年、2026年每年LED串灯每年更新；灯架全部利旧；风车灯型等所有造型类的全部利旧；投光、投影灯全部利旧；其余挂件折损率按40%计，配线折损率按15%计

## 灯牌部分
2024年度红山区春节亮化工程明细---灯牌亮化
序号 | 节点 | 亮化范围 | 灯杆数量 | 灯具名称 | 参数要求 | 单位 | 数量 | 备注
1 | 新政府广场 | 东：桥北大街交口-锡泊河大街 西：桥北大街-火花路大桥 南：锡泊河大街中段（赤锡路-北大桥路） | 120 | 玉龙灯牌 | 尺寸：110*240CM 材质：PE+PETG材质 内置LED光源、防水驱动电源 防水等级：IP65 | 套 | 240 | 每个灯杆2套
|  |  |  | 定制配套艺术支架 | 尺寸：定制 材质：20*40镀锌方管、喷粉烤漆 | 套 | 240
|  | 内部中间道路 | 14 | 复古灯笼灯牌 | 主体尺寸：60*160CM 主体材质：PETG磨砂材质 灯壁厚：3MM 主体颜色：中国红（两年不褪色） 功率：60W*2/LED光源 | 套 | 28
|  |  |  | 复古灯笼配套艺术支架 | 1.支架工艺：喷塑、烤漆、激光造型 2.支架材质：热镀锌管20*40mm镀锌方管，厚1.0MM | 套 | 28
|  | 玉龙大街：彩虹桥向东-桥北动物园 | 30 | 新古典LED二连中国结 | 尺寸：44*245CM 材质：吸塑PETG 主体颜色：红色 光源：2835模组贴片 | 套 | 60
|  |  |  | 中国结配套艺术支架 | 尺寸：定制 材质：20*40镀锌方管、喷粉烤漆 | 套 | 60
2 | 火花北路 | 玉龙大街交口-园区管委会 | 100 | 红灯笼 | 主体尺寸：直径800mm*高800mm 材质：PETG磨砂材质 主体颜色：中国红（两年不褪色） | 套 | 200
|  |  |  | 红灯笼配套支架 | 1.支架工艺：喷塑、烤漆、激光造型 2.支架材质：热镀锌管20*40mm镀锌方管，厚1.0MM | 套 | 200
3 | 契丹大街 | 西站大桥向东-火花北路交口 | 15 | 中国结 | 尺寸：95*186CM 材质：PE 主体颜色：中国红（两年不褪色） 外壳材料厚度：结体：3MM厚度，工作电压：AC220V转DC12V， 产品功率：60W/个 光源品牌：三安芯片，LED全防水SMD5730贴片模组，单颗功率：0.2W/颗，光效：70-80LM/W，模组防水工艺：环氧树脂全密封灌胶防水处理。 | 套 | 30
|  |  |  | 中国结配套艺术支架 | 1.支架工艺：喷塑、烤漆、激光造型 2.支架材质：热镀锌管20*40mm镀锌方管，厚1.0MM | 套 | 30
4 | 火花路及桥 | 火花路大桥整桥-哈达街交口 | 100 | 国旗灯牌 | 尺寸：64*96CM 材质：PE+PETG材质 内置LED光源、防水驱动电源 防水等级：IP65 | 套 | 20
|  |  |  | 国旗配套艺术支架 | 尺寸：定制 材质：20*40镀锌方管、喷粉烤漆 | 套 | 20
|  |  |  | 国旗灯牌 | 尺寸：64*96CM 材质：PE+PETG材质 内置LED光源、防水驱动电源 防水等级：IP65 | 套 | 180
|  |  |  | 国旗配套艺术支架 | 尺寸：定制 材质：20*40镀锌方管、喷粉烤漆 | 套 | 180
5 | 钢铁街 | 火花路-双子座 | 100 | 新古典LED二连中国结 | 尺寸：44*245CM 材质：吸塑PETG 主体颜色：红色 光源：2835模组贴片 | 套 | 120
|  |  |  | 中国结配套艺术支架 | 尺寸：定制 材质：20*40镀锌方管、喷粉烤漆 | 套 | 120
|  |  |  | 新古典LED二连中国结 | 尺寸：44*245CM 材质：吸塑PETG 主体颜色：红色 光源：2835模组贴片 | 套 | 80
|  |  |  | 中国结配套艺术支架 | 尺寸：定制 材质：20*40镀锌方管、喷粉烤漆 | 套 | 80
6 | 西拉木伦大街 | 宝山桥-大板桥 | 50 | 中国结 | 尺寸：95*186CM 材质：PE 主体颜色：中国红（两年不褪色） 外壳材料厚度：结体：3MM厚度，工作电压：AC220V转DC12V， 产品功率：60W/个 光源品牌：三安芯片，LED全防水SMD5730贴片模组，单颗功率：0.2W/颗，光效：70-80LM/W，模组防水工艺：环氧树脂全密封灌胶防水处理。 | 套 | 100
|  |  |  | 中国结配套艺术支架 | 1.支架工艺：喷塑、烤漆、激光造型 2.支架材质：热镀锌管20*40mm镀锌方管，厚1.0MM | 套 | 100
7 | 铁南大街 | 大板路-宁澜路交口 | 130 | 三连串灯笼 | 名称：三连串灯笼 主体尺寸：直径600mm*高650mm 主体材质：PETG磨砂材质 灯壁厚：3MM 主体颜色：中国红（两年不褪色） 功率：60W*2/LED光源 | 套 | 260
|  |  |  | 三连串灯笼配套支架 | 1.支架工艺：喷塑、烤漆、激光造型 2.支架材质：热镀锌管20*40mm镀锌方管，厚1.0MM | 套 | 260
8 | 大板路 | 大板桥-铁南大街交口 | 35 | 如意扁灯牌 | 尺寸：70*200CM 材质：PE+PETG材质 内置LED光源、防水驱动电源 防水等级：IP65 | 套 | 70
|  |  |  | 如意扁灯牌配套艺术支架 | 尺寸：定制 材质：20*40镀锌方管、喷粉烤漆 | 套 | 70
9 | 宝山路 | 宝山桥-铁南大街交口 | 50 | 如意扁灯牌 | 尺寸：70*200CM 材质：PE+PETG材质 内置LED光源、防水驱动电源 防水等级：IP65 | 套 | 100
|  |  |  | 如意扁灯牌配套艺术支架 | 尺寸：定制 材质：20*40镀锌方管、喷粉烤漆 | 套 | 100
10 | 配线 |  |  |  | 1.名称：配线 2.规格：RVV2*2.5 | m | 7140
11 | 漏电保护器 |  |  |  | 1.漏电保护器 | 套 | 744
合计： |  |  | 744 |  |  |  | 1488
2025（2026年）年度红山区春节亮化工程明细---灯牌亮化
序号 | 节点 | 亮化范围 | 灯杆数量 | 灯具名称 | 参数要求 | 单位 | 数量 | 备注
1 | 新政府广场 | 东：桥北大街交口-锡泊河大街 西：桥北大街-火花路大桥 南：锡泊河大街中段（赤锡路-北大桥路） | 120 | 玉龙灯牌 | 尺寸：110*240CM 材质：PE+PETG材质 内置LED光源、防水驱动电源 防水等级：IP65 | 套 | 240 | 每个灯杆2套
|  |  |  | 定制配套艺术支架 | 尺寸：定制 材质：20*40镀锌方管、喷粉烤漆 | 套 | 240
|  | 内部中间道路 | 14 | 复古灯笼灯牌 | 名称：三连串灯笼 主体尺寸：60*160CM 主体材质：PETG磨砂材质 灯壁厚：3MM 主体颜色：中国红（两年不褪色） 功率：60W*2/LED光源 | 套 | 28
|  |  |  | 复古灯笼配套艺术支架 | 1.支架工艺：喷塑、烤漆、激光造型 2.支架材质：热镀锌管20*40mm镀锌方管，厚1.0MM | 套 | 28
|  | 玉龙大街：彩虹桥向东-桥北动物园 | 30 | 新古典LED二连中国结 | 尺寸：44*245CM 材质：吸塑PETG 主体颜色：红色 光源：2835模组贴片 | 套 | 60
|  |  |  | 中国结配套艺术支架 | 尺寸：定制 材质：20*40镀锌方管、喷粉烤漆 | 套 | 60
2 | 火花北路 | 玉龙大街交口-园区管委会 | 100 | 红灯笼 | 主体尺寸：直径800mm*高800mm 材质：PETG磨砂材质 主体颜色：中国红（两年不褪色） | 套 | 200
|  |  |  | 红灯笼配套支架 | 1.支架工艺：喷塑、烤漆、激光造型 2.支架材质：热镀锌管20*40mm镀锌方管，厚1.0MM | 套 | 200
3 | 契丹大街 | 西站大桥向东-火花北路交口 | 15 | 中国结 | 尺寸：95*186CM 材质：PE 主体颜色：中国红（两年不褪色） 外壳材料厚度：结体：3MM厚度，工作电压：AC220V转DC12V， 产品功率：60W/个 光源品牌：三安芯片，LED全防水SMD5730贴片模组，单颗功率：0.2W/颗，光效：70-80LM/W，模组防水工艺：环氧树脂全密封灌胶防水处理。 | 套 | 30
|  |  |  | 中国结配套艺术支架 | 1.支架工艺：喷塑、烤漆、激光造型 2.支架材质：热镀锌管20*40mm镀锌方管，厚1.0MM | 套 | 30
4 | 火花路及桥 | 火花路大桥整桥-哈达街交口 | 100 | 国旗灯牌 | 尺寸：64*96CM 材质：PE+PETG材质 内置LED光源、防水驱动电源 防水等级：IP65 | 套 | 20
|  |  |  | 国旗配套艺术支架 | 尺寸：定制 材质：20*40镀锌方管、喷粉烤漆 | 套 | 20
|  |  |  | 国旗灯牌 | 尺寸：64*96CM 材质：PE+PETG材质 内置LED光源、防水驱动电源 防水等级：IP65 | 套 | 180
|  |  |  | 国旗配套艺术支架 | 尺寸：定制 材质：20*40镀锌方管、喷粉烤漆 | 套 | 180
5 | 钢铁街 | 火花路-双子座 | 100 | 新古典LED二连中国结 | 尺寸：44*245CM 材质：吸塑PETG 主体颜色：红色 光源：2835模组贴片 | 套 | 120
|  |  |  | 中国结配套艺术支架 | 尺寸：定制 材质：20*40镀锌方管、喷粉烤漆 | 套 | 120
|  |  |  | 新古典LED二连中国结 | 尺寸：44*245CM 材质：吸塑PETG 主体颜色：红色 光源：2835模组贴片 | 套 | 80
|  |  |  | 中国结配套艺术支架 | 尺寸：定制 材质：20*40镀锌方管、喷粉烤漆 | 套 | 80
6 | 西拉木伦大街 | 宝山桥-大板桥 | 50 | 中国结 | 尺寸：95*186CM 材质：PE 主体颜色：中国红（两年不褪色） 外壳材料厚度：结体：3MM厚度，工作电压：AC220V转DC12V， 产品功率：60W/个 光源品牌：三安芯片，LED全防水SMD5730贴片模组，单颗功率：0.2W/颗，光效：70-80LM/W，模组防水工艺：环氧树脂全密封灌胶防水处理。 | 套 | 100
|  |  |  | 中国结配套艺术支架 | 1.支架工艺：喷塑、烤漆、激光造型 2.支架材质：热镀锌管20*40mm镀锌方管，厚1.0MM | 套 | 100
7 | 铁南大街 | 大板路-宁澜路交口 | 130 | 三连串灯笼 | 名称：三连串灯笼 主体尺寸：直径600mm*高650mm 主体材质：PETG磨砂材质 灯壁厚：3MM 主体颜色：中国红（两年不褪色） 功率：60W*2/LED光源 | 套 | 260
|  |  |  | 三连串灯笼配套支架 | 1.支架工艺：喷塑、烤漆、激光造型 2.支架材质：热镀锌管20*40mm镀锌方管，厚1.0MM | 套 | 260
8 | 大板路 | 大板桥-铁南大街交口 | 35 | 如意扁灯牌 | 尺寸：70*200CM 材质：PE+PETG材质 内置LED光源、防水驱动电源 防水等级：IP65 | 套 | 70
|  |  |  | 如意扁灯牌配套艺术支架 | 尺寸：定制 材质：20*40镀锌方管、喷粉烤漆 | 套 | 70
9 | 宝山路 | 宝山桥-铁南大街交口 | 50 | 如意扁灯牌 | 尺寸：70*200CM 材质：PE+PETG材质 内置LED光源、防水驱动电源 防水等级：IP65 | 套 | 100
|  |  |  | 如意扁灯牌配套艺术支架 | 尺寸：定制 材质：20*40镀锌方管、喷粉烤漆 | 套 | 100
10 | 配线 |  |  |  | 1.名称：配线 2.规格：RVV2*2.5 | m | 7140
11 | 漏电保护器 |  |  |  | 1.漏电保护器 | 套 | 744
合计： |  |  | 744 |  |  |  | 1488
注：2025年、2026年材料全部利旧，所有材料折旧率按8%计

## 火花路桥体亮化 (hidden)
火花路大桥报价表
尺寸：共1200米装饰； 工艺：以LED灯带装饰栏杆轮廓。
编号 | 材料名称 | 规格型号 | 计量单位 | 数量 | 单价 | 合计
1 | LED灯带 | 80M 5050灯带 | 圈 | 60 | 1500 | 90000
2 | 电线 | BLV4 | 圈 | 30 | 50 | 1500
3 | 安装辅材 | 卡丁、胶 | 项 | 1 | 5027 | 5027
4 | 人工费 |  | 项 | 1 | 30000 | 30000
5 | 公司管理费 |  | 项 | 12% |  | 15183.24
6 | 税收费用 |  | 项 | 5.85% |  | 8290.049
7 | 总合计 |  |  |  |  | 150000.289

## 步街街 (hidden)
步行街廊道亮化
一、国色天香长廊： 制作工艺：整体钢骨架结构，丝造型，LED光雕装饰。尺寸：跨度5米、高4米、两屏之间距离10米（共6屏）。两屏之间装饰20只0.8-1米伞(采用钢骨架、丝造型、旗帜布裱糊、内透工艺）。人物高2米、采用丝造型、彩莎裱糊、LED灯带装饰。 二、百花谷长廊： 制作工艺：整体钢骨架结构，丝造型，LED光雕装饰。尺寸：跨度5米、高4米、两屏之间距离10米（共6屏）。两屏之间装饰花15朵直径1-1.4米采用丝造型、彩莎裱糊、内透光工艺。
编号 | 材料名称 | 规格型号 | 计量单位 | 数量 | 单价 | 合计
1 | 矩管 | 30# | 根 | 500 | 40 | 20000
2 | 矩管 | 40# | 根 | 200 | 50 | 10000
3 | 盘元 | 6# | KG | 3000 | 10 | 30000
4 | 满天星 |  | 串 | 2000 | 16 | 32000
5 | LED灯带 | 圆二线 | 圈 | 50 | 450 | 22500
| 灯泡灯头 |  | 套 | 3000 | 6 | 18000
6 | 电线 | BLV2.5 | 圈 | 100 | 30 | 3000
7 | 彩纱 |  | 卷 | 20 | 500 | 10000
| 旗帜布 |  | 平米 | 200 | 40 | 8000
8 | 万能胶 |  | 桶 | 30 | 240 | 7200
9 | 造型工具 | 电焊机、切割机等 | 项 | 1 | 3167 | 3167
10 | 造型耗材 | 切割片、焊条等 | 项 | 2 | 3000 | 6000
11 | 电器辅材 | 胶布、扎带等 | 项 | 2 | 2000 | 4000
12 | 其他耗材 | 空压机、丙烯、金边、碘钨灯等 | 项 | 2 | 3000 | 6000
13 | 控制箱 | 时控器、空开等 | 套 | 2 | 1500 | 3000
14 | 美工工资 | 人/项工程 | 人 | 2 | 30000 | 22000
15 | 造型工工资 | 人/项工程 | 人 | 2 | 20000 | 40000
16 | 钳工工资 | 人/项工程 | 人 | 4 | 12000 | 48000
17 | 电工工资 | 人/项工程 | 人 | 4 | 12000 | 48000
18 | 裱糊工工资 | 人/项工程 | 人 | 3 | 12000 | 36000
19 | 材料及管理人员 | 人/项工程 | 人 | 1 | 10000 | 10000
20 | 人员差旅及旅途补助（往返） |  | 人 | 16 | 2400 | 38400
21 | 餐费 |  | 人 | 16 | 2000 | 32000
22 | 租用云梯 |  | 台班 | 30 | 1500 | 45000
23 | 工人保险费 |  | 人 | 16 | 240 | 3840
24 | 公司管理费 |  | 项 | 12% |  | 60732.84
25 | 税收费用 |  | 项 | 5.85% |  | 33160.1306
26 | 总合计 |  |  |  |  | 599999.9706

## 九色福鹿 (hidden)
编号 | 材料名称 | 规格型号 | 计量单位 | 数量 | 单价 | 合计
1 | 盘元 | 6# | KG | 1200 | 10 | 12000
2 | 铁丝 |  | 串 | 600 | 7 | 4200
3 | LED灯带 | 圆二线 | 圈 | 10 | 450 | 4500
4 | 满天星 |  | 串 | 300 | 16 | 4800
5 | 电线 | BLV4 | 圈 | 10 | 50 | 500
6 | 造型工具 | 电焊机、切割机等 | 项 | 1 | 2000 | 2000
7 | 造型耗材 | 切割片、焊条等 | 项 | 1 | 800 | 800
8 | 电器辅材 | 胶布、扎带等 | 项 | 1 | 800 | 800
9 | 其他耗材 | 空压机、丙烯、金边、碘钨灯等 | 项 | 1 | 800 | 1000
10 | 控制箱 | 时控器、空开等 | 套 | 1 | 1500 | 1500
11 | 造型工资 | 人/项工程 | 人 | 1 | 20000 | 20000
12 | 电工工资 | 人/项工程 | 人 | 1 | 12000 | 12000
13 | 人员差旅及旅途补助（往返） |  | 人 | 2 | 2400 | 4800
14 | 租用云梯 |  | 台班 | 9 | 1500 | 13500
15 | 餐费 |  | 人 | 2 | 800 | 1600
16 | 工人保险费 |  | 人 | 2 | 240 | 480
17 | 公司管理费 |  | 项 | 12% |  | 10137.6
18 | 税收费用 |  | 项 | 5.85% |  | 5535.1296
19 | 总合计 |  |  |  |  | 100152.7296

## 盛世花开 (hidden)
编号 | 材料名称 | 规格型号 | 计量单位 | 数量 | 单价 | 合计
1 | 盘元 | 6# | KG | 1800 | 10 | 18000
2 | 铁丝 |  | 串 | 500 | 7 | 3500
3 | LED灯带 | 圆二线 | 圈 | 15 | 450 | 6750
4 | 电线 | BLV4 | 圈 | 14 | 50 | 700
5 | 造型工具 | 电焊机、切割机等 | 项 | 1 | 2000 | 2000
6 | 造型耗材 | 切割片、焊条等 | 项 | 1 | 800 | 800
7 | 电器辅材 | 胶布、扎带等 | 项 | 1 | 800 | 800
8 | 其他耗材 | 空压机、丙烯、金边、碘钨灯等 | 项 | 1 | 800 | 1000
9 | 控制箱 | 时控器、空开等 | 套 | 1 | 1500 | 1500
11 | 钳工工资 | 人/项工程 | 人 | 1 | 12000 | 12000
12 | 电工工资 | 人/项工程 | 人 | 1 | 12000 | 12000
13 | 人员差旅及旅途补助（往返） |  | 人 | 3 | 2400 | 7200
14 | 餐费 |  | 人 | 3 | 800 | 2400
15 | 租用云梯 |  | 台班 | 10 | 1500 | 15000
16 | 工人保险费 |  | 人 | 3 | 240 | 720
17 | 公司管理费 |  | 项 | 12% |  | 10124.4
18 | 税收费用 |  | 项 | 5.85% |  | 5527.9224
19 | 总合计 |  |  |  |  | 100022.3224

## 植物园亭子 (hidden)
2019年度红山区植物园亮化工程明细
序号 | 节点 | 材料明细 | 规格型号 | 数量 | 单位 | 单价 | 小计 | 备注
1 | 植物园门口造型亮化 | 水底灯 | 18W暖白色 | 32 | 个 | 530 | 16960
|  | 白光灯 | 36W | 4 | 个 | 320 | 1280
|  | 配线 | FDRVV2*2.5防冻线 | 280 | 米 | 13 | 3640
|  | 配管 | φ20管 | 200 | 米 | 6 | 1200
|  | 电源箱 | 200*300*150 | 1 | 套 | 700 | 700 | 带控制器
|  | 脚手架搭拆（含租赁费） |  | 1 | 项 | 1200 | 1200
|  | 灯具维护 |  | 1 | 套 | 3000 | 3000
|  | 漏电保护器 |  | 1 | 个 | 50 | 50
|  | 绑线 |  | 1 | 套 | 100 | 100
|  | 固定胶 |  | 1 | 套 | 800 | 800
|  | 胶带（防冻） |  | 1 | 套 | 400 | 400
|  | 安装费 |  | 1 | 项 | 4500 | 4500
2 | 植物园门牌石 | 投光灯 | 100W | 2 | 个 | 500 | 1000
|  | 配线 | FDRVV2*2.5防冻线 | 70 | 米 | 13 | 910
|  | 配管 | φ20管 | 70 | 米 | 6 | 420
|  | 电源箱 | 200*300*150 | 1 | 套 | 700 | 700
|  | 灯具维护 |  | 1 | 套 | 500 | 500
|  | 漏电保护器 |  | 1 | 个 | 50 | 50
|  | 绑线 |  | 1 | 套 | 60 | 60
|  | 固定胶 |  | 1 | 套 | 70 | 70
|  | 胶带（防冻） |  | 1 | 套 | 50 | 50
|  | 安装费 |  | 1 | 项 | 1500 | 1500 | 含制作铁艺灯架
3 | 植物园门口地灯亮化 | 洗墙灯 | 12W | 70 | 米 | 110 | 7700
|  | 配线 | FDRVV2*2.5防冻线 | 70 | 米 | 13 | 910
|  | 配管 | φ20管 | 70 | 米 | 6 | 420
|  | 电源箱 | 200*300*150 | 1 | 套 | 700 | 700
|  | 灯具维护 |  | 1 | 套 | 700 | 700
|  | 漏电保护器 |  | 3 | 个 | 50 | 150
|  | 绑线 |  | 1 | 套 | 200 | 200
|  | 固定胶 |  | 1 | 套 | 500 | 500
|  | 胶带（防冻） |  | 1 | 套 | 200 | 200
|  | 安装费 |  | 1 | 项 | 2500 | 2500
4 | 廊道及草亭亮化 | 洗墙灯 | 50cm黄光12W | 440 | 根 | 92 | 40480
|  | 洗墙灯 | 60cm黄光12W | 40 | 根 | 98 | 3920
|  | 投光灯 | 50W黄光 | 24 | 个 | 320 | 7680
|  | 配线 | FDRVV2*2.5 | 60 | 米 | 13 | 780
|  | 配线 | FDRVV2*4 | 500 | 米 | 15 | 7500
|  | 配线 | FDFDRVV2*6 | 100 | 米 | 21 | 2100
|  | 配管 | φ20管 | 660 | 米 | 6 | 3960
|  | 电源箱 | 200*300*150 | 2 | 套 | 700 | 1400
|  | 脚手架搭拆（含租赁费） |  | 1 | 项 | 1000 | 1000
|  | 灯具维护 |  | 1 | 套 | 800 | 800
|  | 漏电保护器 |  | 2 | 个 | 50 | 100
|  | 绑线 |  | 1 | 套 | 300 | 300
|  | 固定胶 |  | 1 | 套 | 2500 | 2500
|  | 胶带（防冻） |  | 1 | 套 | 500 | 500
|  | 安装费 |  | 1 | 项 | 13000 | 13000
|  | 挖土方 | 宽20cm深50cm | 100 | 米 | 30 | 3000
5 | 松风大观亮化 | 灯条 | 白色 | 500 | 米 | 80 | 40000
|  | 投光灯 | 暖色100W | 140 | 个 | 498 | 69720
|  | 配线 | FDRVV3*10 | 150 | 米 | 50 | 7500
|  | 配线 | FDRVV2*2.5 | 450 | 米 | 13 | 5850
|  | 配管 | φ20管 | 550 | 米 | 6 | 3300
|  | 脚手架搭拆（含租赁费） |  | 1 | 项 | 1500 | 1500
|  | 电源箱 | 200*300*150 | 5 | 套 | 700 | 3500
|  | 灯具维护 |  | 1 | 套 | 1500 | 1500
|  | 漏电保护器 |  | 6 | 个 | 50 | 300
|  | 卡子 |  | 1 | 批 | 800 | 800
|  | 固定胶 |  | 1 | 套 | 1000 | 1000
|  | 胶带（防冻） |  | 1 | 套 | 600 | 600
|  | 安装费 |  | 1 | 项 | 25000 | 25000
|  | 挖土方 | 宽20cm深50cm | 150 | 米 | 30 | 4500
6 | 木头方亭亮化 | 洗墙灯 | 24W暖白 | 160 | 米 | 315 | 50400
|  | 灯带 | 黄色 | 280 | 米 | 20 | 5600
|  | 投光灯 | 50W黄色 | 48 | 个 | 310 | 14880
|  | 灯带（亭子廊道） | 白色 | 330 | 米 | 20 | 6600
|  | 配线 | FDRVV2*6 | 400 | 米 | 21 | 8400
|  | 配线 | FDRVV2*2.5 | 600 | 米 | 13 | 7800
|  | 配线 | 3*10 | 250 | 米 | 50 | 12500
|  | 配管 | φ20管 | 250 | 米 | 6 | 1500
|  | 脚手架搭拆（含租赁费） |  | 1 | 项 | 2500 | 2500
|  | 电源箱 | 200*300*150 | 5 | 套 | 700 | 3500
|  | 灯具维护 |  | 1 | 套 | 1500 | 1500
|  | 漏电保护器 |  | 5 | 个 | 50 | 250
|  | 卡子 |  | 1 | 套 | 700 | 700
|  | 固定胶 |  | 1 | 套 | 300 | 300
|  | 胶带（防冻） |  | 1 | 套 | 700 | 700
|  | 安装费 |  | 1 | 项 | 17000 | 17000
|  | 挖土方 | 宽20cm深50cm | 250 | 米 | 30 | 7500
7 | 瓦楞亭子亮化 | 瓦楞灯 | 5W | 500 | 个 | 90 | 45000
|  | 投光灯 | 20W | 50 | 个 | 198 | 9900
|  | 点光源 | 5cm5W | 500 | 个 | 30 | 15000
|  | 配线 | FDRVV3*10 | 250 | 米 | 50 | 12500
|  | 配线 | FDRVV2*2.5 | 500 | 米 | 13 | 6500
|  | 配管 | φ20管 | 200 | 米 | 6 | 1200
|  | 脚手架搭拆（含租赁费） |  | 1 | 项 | 3500 | 3500
|  | 电源箱 | 200*300*150 | 5 | 套 | 700 | 3500
|  | 灯具维护 |  | 1 | 套 | 2500 | 2500
|  | 漏电保护器 |  | 6 | 个 | 50 | 300
|  | 卡子 |  | 1 | 套 | 1500 | 1500
|  | 固定胶 |  | 1 | 套 | 1500 | 1500
|  | 胶带（防冻） |  | 1 | 套 | 700 | 700
|  | 安装费 |  | 1 | 项 | 21000 | 21000
|  | 挖土方 | 宽20cm深50cm | 200 | 米 | 30 | 6000
8 | 北门单亭亮化 | 宽灯条 | 6W | 60 | 米 | 76 | 4560
|  | 投光灯 | 微型10W | 45 | 个 | 110 | 4950
|  | 配线 | FDRVV2*6 | 150 | 米 | 21 | 3150
|  | 配线 | FDRVV2*2.5 | 50 | 米 | 13 | 650
|  | 配管 | φ20管 | 150 | 米 | 6 | 900
|  | 脚手架搭拆（含租赁费） |  | 1 | 项 | 1500 | 1500
|  | 电源箱 | 200*300*150 | 2 | 套 | 700 | 1400
|  | 灯具维护 |  | 1 | 套 | 700 | 700
|  | 漏电保护器 |  | 2 | 个 | 50 | 100
|  | 绑线 |  | 1 | 套 | 150 | 150
|  | 固定胶 |  | 1 | 套 | 500 | 500
|  | 胶带（防冻） |  | 1 | 套 | 200 | 200
|  | 安装费 |  | 1 | 项 | 8000 | 8000
|  | 挖土方 | 宽20cm深50cm | 200 | 米 | 30 | 6000
材料费 | [6 empty] | 612150
9 | 税点 | 12% |  | 1 | 项 | 73458 | 73458
10 | 总计 | [5 empty] | 685608