## 扉-1 招标工程量清单扉页
|  | 红山区殡仪服务中心 告别、火化区地面沉降修缮及取暖管道支线改造项目--新建工程大理石 |  | 工程
招标工程量清单
招 标 人： |  |  | 造价咨询人：
| (单位盖章) |  |  |  | (单位资质专用章)
法定代表人 或其授权人： |  |  | 法定代表人 或其授权人：
| (签字或盖章) |  |  |  | (签字或盖章)
编 制 人： |  |  | 复 核 人：
| (造价人员签字盖专用章) |  |  |  | (造价工程师签字盖专用章)
扉—1
|  | 红山区殡仪服务中心 告别、火化区地面沉降修缮及取暖管道支线改造项目--新建工程大理石 |  | 工程
招标工程量清单
编 制 时 间： | 年 月 日 |  | 复 核 时 间： |  | 年 月 日
扉—1

## 表-08 分部分项工程和单价措施项目清单与计价表
分部分项工程和单价措施项目清单与计价表
工程名称：红山区殡仪服务中心 告别、火化区地面沉降修缮及取暖管道支线改造项目--新建工程大理石 |  |  |  | 标段：红山区殡仪服务中心 告别、火化区地面沉降修缮及取暖管道支线改造项目 |  |  |  | 第 1 页 共 1 页
序号 | 项目编码 | 项目名称 | 项目特征描述 |  | 计量单位 | 工程量 | 金额（元）
[7 empty] | 综合单价 |  | 合价 | 其中
暂估价
整个项目
1 | 011102001001 | 石材楼地面 | 1.找平层厚度、砂浆配合比:素水泥浆一道 2.结合层厚度、砂浆配合比:30厚1：4干硬性水泥砂浆 3.面层材料品种、规格、颜色:20厚600mm*600mm毛面大理石地面，灌稀水泥浆擦缝 4.预拌砂浆 |  | m2 | 107.57
2 | 011102001002 | 石材楼地面 | 1.找平层厚度、砂浆配合比:素水泥浆一道 2.结合层厚度、砂浆配合比:30厚1：4干硬性水泥砂浆 3.面层材料品种、规格、颜色:20厚600mm*600mm毛面大理石地面，灌稀水泥浆擦缝（利旧） 4.预拌砂浆 |  | m2 | 161.35
3 | 010904001001 | 楼（地）面卷材防水 | 1.卷材品种、规格、厚度:4mmSBS高聚物改性沥青耐根穿刺防水卷材一道，4mmSBS高聚物改性沥青防水卷材一道 2.防水层数:2 |  | m2 | 268.92
分部小计
措施项目
本页小计
合 计
注：为计取规费等的使用，可在表中增设其中：“定额人工费”
表—08

## 表-11 总价措施项目清单与计价表
总价措施项目清单与计价表
工程名称：红山区殡仪服务中心 告别、火化区地面沉降修缮及取暖管道支线改造项目--新建工程大理石 |  |  | 标段：红山区殡仪服务中心 告别、火化区地面沉降修缮及取暖管道支线改造项目 | [5 empty] | 第 1 页 共 1 页
序号 | 项目编码 | 项目名称 |  | 计算基础 | 费率(%) | 金额(元) |  | 调整费率(%) |  | 调整后金额(元) | 备注
1 | 011707001 | 安全文明施工费
1.1 | 011707001001 | 安全文明施工与环境保护费 |  | 分部分项人工费+技术措施项目人工费 | 2
1.2 | 011707001002 | 临时设施费 |  | 分部分项人工费+技术措施项目人工费 | 1
2 | 011707005001 | 雨季施工增加费 |  | 分部分项人工费+技术措施项目人工费 | 0.5
3 | 011707004001 | 二次搬运费 |  | 分部分项人工费+技术措施项目人工费 | 1
4 | 01B001 | 特殊地区施工增加费 |  | 分部分项人工费+技术措施项目人工费 | 0
5 | 011707002001 | 夜间施工增加费
6 | 011707002002 | 白天在地下室施工增加费
7 | 011707005002 | 冬季施工增加费
合 计
编制人（造价人员）： | [6 empty] | 复核人（造价工程师）：
注：1.“计算基础”中安全文明施工费可为“定额基价”、“定额人工费”或“定额人工费+定额机械费”，其他项目可为“定额人工费”或“定额人工费+定额机械费”。 2.按施工方案计算的措施费，若无“计算基础”和“费率”的数值，也可只填“金额”数值，但应在备注栏说明施工方案出处或计算方法。
表-11

## 表-13 规费、税金项目清单与计价表
规费、税金项目计价表
工程名称：红山区殡仪服务中心 告别、火化区地面沉降修缮及取暖管道支线改造项目--新建工程大理石 |  | 标段：红山区殡仪服务中心 告别、火化区地面沉降修缮及取暖管道支线改造项目 |  |  |  | 第 1 页 共 1 页
序号 | 项目名称 |  | 计算基础 |  | 计算基数 |  | 计算费率(%) | 金额（元）
1 | 规费 |  | 环境保护税
1.4 | 环境保护税
2 | 税金 |  | 税前工程造价 |  |  |  | 9
合 计
编制人（造价人员）： |  |  |  | 复核人（造价工程师）：
表-13