## 扉-1 招标工程量清单扉页
|  | 红山区殡仪服务中心告别、火花区地面沉降修缮及取暖管道支线改造项目--新建工程 |  | 工程
招标工程量清单
招 标 人： |  |  | 造价咨询人：
| (单位盖章) |  |  |  | (单位资质专用章)
法定代表人 或其授权人： |  |  | 法定代表人 或其授权人：
| (签字或盖章) |  |  |  | (签字或盖章)
编 制 人： |  |  | 复 核 人：
| (造价人员签字盖专用章) |  |  |  | (造价工程师签字盖专用章)
扉—1
|  | 红山区殡仪服务中心告别、火花区地面沉降修缮及取暖管道支线改造项目--新建工程 |  | 工程
招标工程量清单
编 制 时 间： | 年 月 日 |  | 复 核 时 间： |  | 年 月 日
扉—1

## 表-08 分部分项工程和单价措施项目清单与计价表
分部分项工程和单价措施项目清单与计价表
工程名称：红山区殡仪服务中心告别、火花区地面沉降修缮及取暖管道支线改造项目--新建工程 |  |  |  | 标段：红山区殡仪服务中心 告别、火化区地面沉降修缮及取暖管道支线改造项目 |  |  |  | 第 1 页 共 4 页
序号 | 项目编码 | 项目名称 | 项目特征描述 |  | 计量单位 | 工程量 | 金额（元）
[7 empty] | 综合单价 |  | 合价 | 其中
暂估价
恢复室内大理石地面
1 | 010101001001 | 素土夯实 | 1.名称：素土夯实 |  | m2 | 883
2 | 010501001001 | 垫层 | 1.混凝土种类:预拌 2.混凝土强度等级:C15 3.厚度：60mm |  | m3 | 52.98
3 | 010404001001 | 垫层 | 1.垫层材料种类、配合比、厚度:390厚3：7灰土垫层 |  | m3 | 344.37
4 | 011102001001 | 石材楼地面 | 1.素水泥浆结合层一道 2.结合层厚度、砂浆配合比:30厚1:3干硬性水泥砂浆 3.面层材料品种、规格、颜色:20厚600mm*600mm大理石板，稀水泥浆擦缝 4.预拌砂浆 |  | m2 | 353.2
5 | 011102001002 | 石材楼地面 | 1.素水泥浆结合层一道 2.结合层厚度、砂浆配合比:30厚1:3干硬性水泥砂浆 3.面层材料品种、规格、颜色:20厚600mm*600mm大理石板，稀水泥浆擦缝（利旧） 4.预拌砂浆 |  | m2 | 529.8
分部小计
恢复瓷砖地面
6 | 010101001002 | 素土夯实 | 1.名称：素土夯实 |  | m2 | 2564.55
7 | 010501001003 | 垫层 | 1.混凝土种类:预拌 2.混凝土强度等级:C15 3.厚度：60mm |  | m3 | 153.87
8 | 010404001002 | 垫层 | 1.垫层材料种类、配合比、厚度:400厚3：7灰土垫层 |  | m3 | 1025.82
9 | 011102003001 | 块料楼地面 | 1.素水泥浆一道 2.结合层厚度、砂浆配合比:30厚1:3干硬性水泥砂浆 3.面层材料品种、规格、颜色:10厚1000mm*1000mm地砖铺实拍平，稀水泥浆擦缝 |  | m2 | 1025.82
本页小计
注：为计取规费等的使用，可在表中增设其中：“定额人工费”
表—08
分部分项工程和单价措施项目清单与计价表
工程名称：红山区殡仪服务中心告别、火花区地面沉降修缮及取暖管道支线改造项目--新建工程 |  |  |  | 标段：红山区殡仪服务中心 告别、火化区地面沉降修缮及取暖管道支线改造项目 |  |  |  | 第 2 页 共 4 页
序号 | 项目编码 | 项目名称 | 项目特征描述 |  | 计量单位 | 工程量 | 金额（元）
[7 empty] | 综合单价 |  | 合价 | 其中
暂估价
4.预拌砂浆
10 | 011102003002 | 块料楼地面 | 1.素水泥浆一道 2.结合层厚度、砂浆配合比:30厚1:3干硬性水泥砂浆 3.面层材料品种、规格、颜色:10厚1000mm*1000mm地砖铺实拍平，稀水泥浆擦缝（利旧） 4.预拌砂浆 |  | m2 | 1538.73
分部小计
恢复室外大理石地面
11 | 010101001003 | 素土夯实 | 1.名称：素土夯实 |  | m2 | 1149.22
12 | 010501001004 | 垫层 | 1.混凝土种类:预拌 2.混凝土强度等级:C15 3.厚度：60mm（厚度不包括三角部分），台阶面向外坡1% |  | m3 | 68.95
13 | 010404001003 | 垫层 | 1.垫层材料种类、配合比、厚度:370厚3：7灰土垫层 |  | m3 | 425.21
14 | 011102001003 | 石材楼地面 | 1.找平层厚度、砂浆配合比:素水泥浆一道 2.结合层厚度、砂浆配合比:30厚1：4干硬性水泥砂浆 3.面层材料品种、规格、颜色:40厚600mm*600mm毛面大理石地面，灌稀水泥浆擦缝 4.预拌砂浆 |  | m2 | 459.69
15 | 011102001004 | 石材楼地面 | 1.找平层厚度、砂浆配合比:素水泥浆一道 2.结合层厚度、砂浆配合比:30厚1：4干硬性水泥砂浆 3.面层材料品种、规格、颜色:40厚600mm*600mm毛面大理石地面，灌稀水泥浆擦缝（利旧） 4.预拌砂浆 |  | m2 | 689.53
分部小计
本页小计
注：为计取规费等的使用，可在表中增设其中：“定额人工费”
表—08
分部分项工程和单价措施项目清单与计价表
工程名称：红山区殡仪服务中心告别、火花区地面沉降修缮及取暖管道支线改造项目--新建工程 |  |  |  | 标段：红山区殡仪服务中心 告别、火化区地面沉降修缮及取暖管道支线改造项目 |  |  |  | 第 3 页 共 4 页
序号 | 项目编码 | 项目名称 | 项目特征描述 |  | 计量单位 | 工程量 | 金额（元）
[7 empty] | 综合单价 |  | 合价 | 其中
暂估价
恢复台阶
16 | 010507004001 | 台阶 | 1.混凝土种类:预拌 2.混凝土强度等级:C15 |  | m2 | 62.62
17 | 011702027003 | 台阶 | 1.台阶模板 2.模板支撑:投标人自行考虑 |  | m2 | 62.62
18 | 010404001006 | 垫层 | 1.垫层材料种类、配合比、厚度:370厚3：7灰土垫层 |  | m3 | 23.17
19 | 011107001003 | 石材台阶面 | 1.找平层厚度、砂浆配合比:素水泥浆一道 2.结合层厚度、砂浆配合比:30厚1：4干硬性水泥砂浆 3.面层材料品种、规格、颜色:40厚毛面大理石踏步，灌稀水泥浆擦缝 4.预拌砂浆 |  | m2 | 62.62
分部小计
增加台阶
20 | 010507004002 | 台阶 | 1.混凝土种类:预拌 2.混凝土强度等级:C15 |  | m2 | 15.77
21 | 011702027001 | 台阶 | 1.台阶模板 2.模板支撑:投标人自行考虑 |  | m2 | 15.77
22 | 010404001004 | 垫层 | 1.垫层材料种类、配合比、厚度:370厚3：7灰土垫层 |  | m3 | 5.83
23 | 011107001001 | 石材台阶面 | 1.找平层厚度、砂浆配合比:素水泥浆一道 2.结合层厚度、砂浆配合比:30厚1：4干硬性水泥砂浆 3.面层材料品种、规格、颜色:40厚毛面大理石踏步，灌稀水泥浆擦缝 4.预拌砂浆 |  | m2 | 23.71
分部小计
恢复室外坡道
24 | 010101001004 | 素土夯实 | 1.名称：素土夯实 |  | m2 | 209.88
25 | 010501001005 | 垫层 | 1.混凝土种类:预拌 |  | m3 | 12.58
本页小计
注：为计取规费等的使用，可在表中增设其中：“定额人工费”
表—08
分部分项工程和单价措施项目清单与计价表
工程名称：红山区殡仪服务中心告别、火花区地面沉降修缮及取暖管道支线改造项目--新建工程 |  |  |  | 标段：红山区殡仪服务中心 告别、火化区地面沉降修缮及取暖管道支线改造项目 |  |  |  | 第 4 页 共 4 页
序号 | 项目编码 | 项目名称 | 项目特征描述 |  | 计量单位 | 工程量 | 金额（元）
[7 empty] | 综合单价 |  | 合价 | 其中
暂估价
2.混凝土强度等级:C20 3.厚度：60mm
26 | 010501001006 | 垫层 | 1.名称：370厚3：7灰土垫层 |  | m3 | 77.58
27 | 011102001005 | 石材楼地面 | 1.找平层厚度、砂浆配合比:素水泥浆一道 2.结合层厚度、砂浆配合比:30厚1：4干硬性水泥砂浆 3.面层材料品种、规格、颜色:40厚600mm*600mm毛面大理石板（含侧面板），灌稀水泥浆擦缝 4.预拌砂浆 |  | m2 | 123.67
28 | 011102001006 | 石材楼地面 | 1.找平层厚度、砂浆配合比:素水泥浆一道 2.结合层厚度、砂浆配合比:30厚1：4干硬性水泥砂浆 3.面层材料品种、规格、颜色:40厚600mm*600mm毛面大理石板（含侧面板），灌稀水泥浆擦缝（利旧） 4.预拌砂浆 |  | m2 | 185.51
分部小计
措施项目
本页小计
合 计
注：为计取规费等的使用，可在表中增设其中：“定额人工费”
表—08

## 表-11 总价措施项目清单与计价表
总价措施项目清单与计价表
工程名称：红山区殡仪服务中心告别、火花区地面沉降修缮及取暖管道支线改造项目--新建工程 |  |  | 标段：红山区殡仪服务中心 告别、火化区地面沉降修缮及取暖管道支线改造项目 | [5 empty] | 第 1 页 共 1 页
序号 | 项目编码 | 项目名称 |  | 计算基础 | 费率(%) | 金额(元) |  | 调整费率(%) |  | 调整后金额(元) | 备注
1 | 011707001 | 安全文明施工费
1.1 | 011707001001 | 安全文明施工与环境保护费 |  | 分部分项人工费+技术措施项目人工费 | 2
1.2 | 011707001002 | 临时设施费 |  | 分部分项人工费+技术措施项目人工费 | 1
2 | 011707005001 | 雨季施工增加费 |  | 分部分项人工费+技术措施项目人工费 | 0.5
3 | 011707004001 | 二次搬运费 |  | 分部分项人工费+技术措施项目人工费 | 1
4 | 01B001 | 特殊地区施工增加费 |  | 分部分项人工费+技术措施项目人工费 | 0
5 | 011707002001 | 夜间施工增加费
6 | 011707002002 | 白天在地下室施工增加费
7 | 011707005002 | 冬季施工增加费
合 计
编制人（造价人员）： | [6 empty] | 复核人（造价工程师）：
注：1.“计算基础”中安全文明施工费可为“定额基价”、“定额人工费”或“定额人工费+定额机械费”，其他项目可为“定额人工费”或“定额人工费+定额机械费”。 2.按施工方案计算的措施费，若无“计算基础”和“费率”的数值，也可只填“金额”数值，但应在备注栏说明施工方案出处或计算方法。
表-11

## 表-13 规费、税金项目清单与计价表
规费、税金项目计价表
工程名称：红山区殡仪服务中心告别、火花区地面沉降修缮及取暖管道支线改造项目--新建工程 |  | 标段：红山区殡仪服务中心 告别、火化区地面沉降修缮及取暖管道支线改造项目 |  |  |  | 第 1 页 共 1 页
序号 | 项目名称 |  | 计算基础 |  | 计算基数 |  | 计算费率(%) | 金额（元）
1 | 规费 |  | 环境保护税
1.4 | 环境保护税
2 | 税金 |  | 税前工程造价 |  |  |  | 9
合 计
编制人（造价人员）： |  |  |  | 复核人（造价工程师）：
表-13