## 扉-1 招标工程量清单扉页
|  | 红山区2024年大中型水库移民后期扶持红庙子镇聂胡地村路面修复建设项目 |  | 工程
招标工程量清单
招 标 人： |  |  | 造价咨询人：
| (单位盖章) |  |  |  | (单位资质专用章)
法定代表人 或其授权人： |  |  | 法定代表人 或其授权人：
| (签字或盖章) |  |  |  | (签字或盖章)
编 制 人： |  |  | 复 核 人：
| (造价人员签字盖专用章) |  |  |  | (造价工程师签字盖专用章)
编 制 时 间： | 年 月 日 |  | 复 核 时 间： |  | 年 月 日
扉—1

## 表-08 分部分项工程和单价措施项目清单与计价表
分部分项工程和单价措施项目清单与计价表
工程名称：红山区2024年大中型水库移民后期扶持红庙子镇聂胡地村路面修复建设项目 |  |  |  | 标段：红山区2024年大中型水库移民后期扶持红庙子镇聂胡地村路面修复建设项目 |  |  |  | 第 1 页 共 1 页
序号 | 项目编码 | 项目名称 | 项目特征描述 |  | 计量单位 | 工程量 | 金额（元）
[7 empty] | 综合单价 |  | 合价 | 其中
暂估价
路面工程
1 | 041001004001 | 铣刨路面 | 1.原有混凝土路面铣刨 2.清理碎渣 |  | m2 | 7000
2 | 040402017001 | 变形缝 | 1.石油沥青砂浆修补裂缝 |  | m | 2333.33
3 | 040203004001 | 封层 | 1.1cm厚热沥青碎石下封层 2.材料品种:热沥青 3.厚度:10mm |  | m2 | 7000
4 | 040203006001 | 沥青混凝土 | 1.沥青品种:细粒式沥青混凝土（AC-13） 2.沥青混凝土种类:细粒式沥青混泥土 3.厚度:5cm 4.运距:投标人自行考虑 |  | m2 | 7000
5 | 040103002001 | 余方弃置 | 1.废弃料品种:旧路材料(道碴) 2.运距:投标人自行考虑 |  | m3 | 350
分部小计
道路两侧拆除换新彩砖
6 | 041001002001 | 拆除人行道 | 1.拆除人行道砖 |  | m2 | 4800
7 | 041001003001 | 拆除基层 | 1.拆除碎石垫层5cm |  | m2 | 4800
8 | 040204002001 | 人行道块料铺设 | 1.块料品种、规格:铺设彩色步砖 2.基础、垫层：材料品种、厚度:200×100×60 |  | m2 | 4800
9 | 040201020001 | 褥垫层 | 1.铺设5cm厚砂垫层 |  | m2 | 4800
分部小计
维修检查井
10 | 041001009001 | 拆除井 | 1.拆除原有井盖及井圈 |  | 座 | 17
11 | 040504001001 | 砌筑井 | 1.原有井室加高200mm 2.砌筑材料品种、规格、强度等级:标准砖240*115*53 3.砂浆强度等级、配合比:M10 |  | 座 | 17
12 | 010512008001 | 沟盖板、井盖板、井圈 | 1.安装铸铁井盖、井座 φ700重型 |  | 套 | 17
分部小计
措施项目
13 | 041106001001 | 大型机械设备进出场及安拆 |  |  | 台·次 | 1
分部小计
本页小计
合 计
注：为计取规费等的使用，可在表中增设其中：“定额人工费”
表—08

## 表-11 总价措施项目清单与计价表
总价措施项目清单与计价表
工程名称：红山区2024年大中型水库移民后期扶持红庙子镇聂胡地村路面修复建设项目 |  |  | 标段：红山区2024年大中型水库移民后期扶持红庙子镇聂胡地村路面修复建设项目 | [5 empty] | 第 1 页 共 1 页
序号 | 项目编码 | 项目名称 |  | 计算基础 | 费率(%) | 金额(元) |  | 调整费率(%) |  | 调整后金额(元) | 备注
1 | 041109001 | 安全文明施工费
1.1 | 041109001001 | 安全文明施工与环境保护费 |  | 分部分项人工费+技术措施项目人工费 | 5
1.2 | 041109001002 | 临时设施费 |  | 分部分项人工费+技术措施项目人工费 | 1.5
2 | 041109004001 | 雨季施工增加费 |  | 分部分项人工费+技术措施项目人工费 | 0.5
3 | 041109007001 | 已完工程及设备保护费 |  | 分部分项人工费+技术措施项目人工费 | 0
4 | 04B001 | 工程定位复测费 |  | 分部分项人工费+技术措施项目人工费 | 0.1
5 | 041109003001 | 二次搬运费 |  | 分部分项人工费+技术措施项目人工费 | 0.1
6 | 04B002 | 特殊地区施工增加费 |  | 分部分项人工费+技术措施项目人工费 | 0
7 | 041109002001 | 夜间施工增加费
8 | 041109002002 | 白天在地下室施工增加费
9 | 041109004002 | 冬季施工增加费
合 计
编制人（造价人员）： | [6 empty] | 复核人（造价工程师）：
注：1.“计算基础”中安全文明施工费可为“定额基价”、“定额人工费”或“定额人工费+定额机械费”，其他项目可为“定额人工费”或“定额人工费+定额机械费”。 2.按施工方案计算的措施费，若无“计算基础”和“费率”的数值，也可只填“金额”数值，但应在备注栏说明施工方案出处或计算方法。
表-11

## 表-12 其他项目清单与计价汇总表
其他项目清单与计价汇总表
工程名称：红山区2024年大中型水库移民后期扶持红庙子镇聂胡地村路面修复建设项目 |  | 标段：红山区2024年大中型水库移民后期扶持红庙子镇聂胡地村路面修复建设项目 |  |  | 第 1 页 共 1 页
序号 | 项目名称 |  | 金额(元) | 结算金额(元) |  | 备注
1 | 暂列金额 |  |  |  |  | 明细详见表-12-1
2 | 暂估价
2.1 | 专业工程暂估价 |  |  |  |  | 明细详见表-12-3
2.2 | 材料暂估价 |  | 一 |  |  | 明细详见表-12-2
3 | 计日工 |  |  |  |  | 明细详见表-12-4
4 | 总承包服务费 |  |  |  |  | 明细详见表-12-5
5 | 材料检验试验费
6 | 建筑工程能效测评费
7 | 工程变更及现场签证
8 | 提前竣工（赶工补偿）
9 | 无负荷联合试运转费
10 | 停窝工损失费
11 | 施工期间未完工程保护费
12 | 企业自有工人培训管理费
13 | 建筑工人实名制费
合计 | [5 empty] | —
注：材料（工程设备）暂估单价进入清单项目综合单价，此处不汇总。
表-12

## 表-12-1 暂列金额表
暂列金额明细表
工程名称：红山区2024年大中型水库移民后期扶持红庙子镇聂胡地村路面修复建设项目 |  | 标段：红山区2024年大中型水库移民后期扶持红庙子镇聂胡地村路面修复建设项目 |  |  | 第 1 页 共 1 页
序号 | 项目名称 |  | 计量单位 | 暂定金额（元） |  | 备注
合 计 | [5 empty] | —
注：此表由招标人填写，如不能详列，也可只列暂列金额总额，投标人应将上述暂列金额计入投标总价中。
表—12—1

## 表-12-2 材料(工程设备)暂估价及调整表
材料（工程设备）暂估单价及调整表
工程名称：红山区2024年大中型水库移民后期扶持红庙子镇聂胡地村路面修复建设项目 |  |  | 标段：红山区2024年大中型水库移民后期扶持红庙子镇聂胡地村路面修复建设项目 | [7 empty] | 第 1 页 共 1 页
序号 | 材料(工程设备)名称、规格、型号 | 计量单位 |  | 数量 |  | 暂估(元) |  | 确认(元) |  | 差额±(元) |  |  | 备注
|  |  |  | 暂估 | 确认 | 单价 | 合价 | 单价 | 合价 | 单价 |  | 合价
合计
总合计
注：此表由招标人填写“暂估单价”，并在备注栏说明暂估价的材料、工程设备拟用在哪些清单项目上，投标人应将上述材料、工程设备暂估单价计入工程量清单综合单价报价中。
表—12—2

## 表-12-4 计日工表
计 日 工 表
工程名称：红山区2024年大中型水库移民后期扶持红庙子镇聂胡地村路面修复建设项目 |  | 标段：红山区2024年大中型水库移民后期扶持红庙子镇聂胡地村路面修复建设项目 | [5 empty] | 第 1 页 共 1 页
编号 | 项目名称 |  | 单位 | 暂定数量 | 实际数量 | 综合单价(元) | 合价(元)
[7 empty] | 暂定 |  | 实际
1 | 人工
人工小计
2 | 材料
材料小计
3 | 机械
机械小计
四、企业管理费和利润
总 计
注：此表项目名称、暂定数量由招标人填写，编制招标控制价时，单价由招标人按有关计价规定确定；投标时，单价由投标人自主报价，按暂定数量计算合价计入投标总价中。结算时，按发承包双方确认的实际数量计算合价。
表—12—4

## 表-12-5 总承包服务费计价表
总承包服务费计价表
工程名称：红山区2024年大中型水库移民后期扶持红庙子镇聂胡地村路面修复建设项目 |  | 标段：红山区2024年大中型水库移民后期扶持红庙子镇聂胡地村路面修复建设项目 |  |  |  |  | 第 1 页 共 1 页
序号 | 项目名称 |  | 项目价值(元) | 服务内容 | 计算基础 | 费率(%) |  | 金额(元)
| 合计 |  | - | - |  | -
注：此表项目名称、服务内容由招标人填写，编制招标控制价时，费率及金额由招标人按有关计价规定确定；投标时，费率及金额由投标人自主报价，计入投标总价中。
表—12—5

## 表-13 规费、税金项目清单与计价表
规费、税金项目计价表
工程名称：红山区2024年大中型水库移民后期扶持红庙子镇聂胡地村路面修复建设项目 |  | 标段：红山区2024年大中型水库移民后期扶持红庙子镇聂胡地村路面修复建设项目 |  |  |  | 第 1 页 共 1 页
序号 | 项目名称 |  | 计算基础 |  | 计算基数 |  | 计算费率(%) | 金额（元）
1 | 规费 |  | 社会保险费+住房公积金+水利建设基金+环境保护税
1.1 | 社会保险费 |  | 养老失业保险+基本医疗保险+工伤保险+生育保险
(1) | 养老失业保险 |  | 分部分项人工费+组织措施项目人工费+技术措施项目人工费+分部分项人工费调整+技术措施项目人工费调整 |  |  |  | 10.5
(2) | 基本医疗保险 |  | 分部分项人工费+组织措施项目人工费+技术措施项目人工费+分部分项人工费调整+技术措施项目人工费调整 |  |  |  | 3.7
(3) | 工伤保险 |  | 分部分项人工费+组织措施项目人工费+技术措施项目人工费+分部分项人工费调整+技术措施项目人工费调整 |  |  |  | 0.4
(4) | 生育保险 |  | 分部分项人工费+组织措施项目人工费+技术措施项目人工费+分部分项人工费调整+技术措施项目人工费调整 |  |  |  | 0.3
1.2 | 住房公积金 |  | 分部分项人工费+组织措施项目人工费+技术措施项目人工费+分部分项人工费调整+技术措施项目人工费调整 |  |  |  | 3.7
1.3 | 水利建设基金 |  | 分部分项人工费+组织措施项目人工费+技术措施项目人工费+分部分项人工费调整+技术措施项目人工费调整 |  |  |  | 0.4
1.4 | 环境保护税
2 | 税金 |  | 税前工程造价 |  |  |  | 9
合 计
编制人（造价人员）： |  |  |  | 复核人（造价工程师）：
表-13

## 表-20 发包人提供材料和工程设备一览表
发包人提供材料和工程设备一览表
工程名称：红山区2024年大中型水库移民后期扶持红庙子镇聂胡地村路面修复建设项目 |  |  | 标段：红山区2024年大中型水库移民后期扶持红庙子镇聂胡地村路面修复建设项目 |  |  |  | 第 1 页 共 1 页
序号 | 材料(工程设备)名称、规格、型号 | 单位 |  | 数量 | 单价(元) | 交货方式 |  | 送达地点 | 备注
注：此表由招标人填写，供投标人在投标报价、确定总承包服务费时参考
表-20

## 表-21 承包人提供主要材料和工程设备一览表
承包人提供主要材料和工程设备一览表 (适用造价信息差额调整法)
工程名称：红山区2024年大中型水库移民后期扶持红庙子镇聂胡地村路面修复建设项目 |  |  | 标段：红山区2024年大中型水库移民后期扶持红庙子镇聂胡地村路面修复建设项目 |  |  |  |  | 第 1 页 共 1 页
序号 | 名称、规格、型号 | 单位 |  | 数量 | 风险系数 (%) | 基准单价 （元） | 投标单价（元） |  | 发承包人确认单价(元) | 备注
注：1.此表由招标人填写除“投标单价”栏的内容，投标人在投标时自主确定投标单价。 2.招标人应优先采用工程造价管理机构发布的单价作为基准单价，未发布的，通过市场调查确定其基准单价。
表-21