## Sheet1
城南幼儿园厨房设施设备汇总表
功能间 | 序号 | 品名 | 规格/型号 | 技术参数 | 数量 | 备注
副食库 | 1 | 四层平板货架 | 1200*500*1550 | 工程款，采用优质磨砂贴膜不锈钢板制造,层板厚度1.2mm，通脚用Ф38*1.0mm不锈钢管，满焊焊接，配可调子弹脚4个，加强筋用1.2厚不锈钢板。投标产品用的主要材料材质符合满足 GB/T 10125-2021《人造气氛腐蚀试验 盐雾试验》96小时及以上，中性盐雾测试耐腐蚀性能≥8级，并提供检验检测报告，投标文件中提供检验检测报告扫描件。投标产品用的主要材料材质符合满足GB/T10125-2012《人造气氛腐蚀试验盐雾试验》GB/T11170-2008《不锈钢多元素含量的测定火花放电原子发射光谱法（常规法）》GB/T228.1-2010《金属材料拉伸试验第1部分：高温试验方法》GB/T232-2010《金属材料弯曲试验方法》GB31604.49-2016《食品安全国家标准食品接触材料及制品砷、镉、铬、铅的测定和砷、镉、铬、镍、铅、锑、锌、迁移量的测定》GB/T6461-2002《金属基体上金属和其它无机覆盖层经腐蚀试验后的试样和试件的评级》GB/T3280-2015《不锈钢冷轧钢板和钢带》标准的省级及以上检验检测机构（或国家认可的第三方检验检测机构）出具的检验检测报告，检验（检测）内容需包含：中性盐雾试验、化学成分、理化指标（不锈钢的迁移物指标）、弯曲性能、保护评级、保护缺陷、外观评级、性能评级、力学性能（室温拉伸）、重金属含量。，投标文件中提供检验检测报告扫描件（开标时提供及复印件并加盖生产企业鲜章备查）。 | 3
| 2 | 四层平板货架 | 1000*500*1550 | 工程款，采用优质磨砂贴膜不锈钢板制造,层板厚度1.2mm，通脚用Ф38*1.0mm不锈钢管，满焊焊接，配可调子弹脚4个，加强筋用1.2厚不锈钢板。投标产品用的主要材料材质符合满足 GB/T 10125-2021《人造气氛腐蚀试验 盐雾试验》96小时及以上，中性盐雾测试耐腐蚀性能≥8级，并提供检验检测报告，投标文件中提供检验检测报告扫描件。投标产品用的主要材料材质符合满足GB/T10125-2012《人造气氛腐蚀试验盐雾试验》GB/T11170-2008《不锈钢多元素含量的测定火花放电原子发射光谱法（常规法）》GB/T228.1-2010《金属材料拉伸试验第1部分：高温试验方法》GB/T232-2010《金属材料弯曲试验方法》GB31604.49-2016《食品安全国家标准食品接触材料及制品砷、镉、铬、铅的测定和砷、镉、铬、镍、铅、锑、锌、迁移量的测定》GB/T6461-2002《金属基体上金属和其它无机覆盖层经腐蚀试验后的试样和试件的评级》GB/T3280-2015《不锈钢冷轧钢板和钢带》标准的省级及以上检验检测机构（或国家认可的第三方检验检测机构）出具的检验检测报告，检验（检测）内容需包含：中性盐雾试验、化学成分、理化指标（不锈钢的迁移物指标）、弯曲性能、保护评级、保护缺陷、外观评级、性能评级、力学性能（室温拉伸）、重金属含量。，投标文件中提供检验检测报告扫描件（开标时提供及复印件并加盖生产企业鲜章备查）。 | 1
主食库 | 1 | 四层平板货架 | 1200*500*1550 | 工程款，采用优质磨砂贴膜不锈钢板制造,层板厚度1.2mm，通脚用Ф38*1.0mm不锈钢管，满焊焊接，配可调子弹脚4个，加强筋用1.2厚不锈钢板。投标产品用的主要材料材质符合满足 GB/T 10125-2021《人造气氛腐蚀试验 盐雾试验》96小时及以上，中性盐雾测试耐腐蚀性能≥8级，并提供检验检测报告，投标文件中提供检验检测报告扫描件。投标产品用的主要材料材质符合满足GB/T10125-2012《人造气氛腐蚀试验盐雾试验》GB/T11170-2008《不锈钢多元素含量的测定火花放电原子发射光谱法（常规法）》GB/T228.1-2010《金属材料拉伸试验第1部分：高温试验方法》GB/T232-2010《金属材料弯曲试验方法》GB31604.49-2016《食品安全国家标准食品接触材料及制品砷、镉、铬、铅的测定和砷、镉、铬、镍、铅、锑、锌、迁移量的测定》GB/T6461-2002《金属基体上金属和其它无机覆盖层经腐蚀试验后的试样和试件的评级》GB/T3280-2015《不锈钢冷轧钢板和钢带》标准的省级及以上检验检测机构（或国家认可的第三方检验检测机构）出具的检验检测报告，检验（检测）内容需包含：中性盐雾试验、化学成分、理化指标（不锈钢的迁移物指标）、弯曲性能、保护评级、保护缺陷、外观评级、性能评级、力学性能（室温拉伸）、重金属含量。，投标文件中提供检验检测报告扫描件。（开标时提供复印件加盖生产企业鲜章备查） | 1
| 2 | 米面架 | 1200*500*300 | 工程款，采用优质不锈钢38*38方管,管壁厚1.2mm,架脚用38*38*1.2mm不锈钢方管,满焊焊接。★投标单位提供符合GB 4806.9-2016《食品安全国家标准食品接触用金属材料及制品》标准的省级及以上检验检测机构（或国家认可的第三方检验检测机构）出具的不锈钢板材检测报告，投标文件中提供扫描件。（开标时提供复印件加盖生产企业鲜章备查） | 2
| 3 | 电子秤 | 400*500*850 | 最大称重： 300kg，称重精确。 | 1 | 300公斤
| 4 | 灭蝇灯 | 660*128*380 | 电感式220v/30W,UV/LED光源灯管，双面诱捕、高压电网，物理灭蝇原理本产品采用标准365nm波长覆盖面积广，安全省电 | 9
面食制作 | 1 | 单门发酵箱（单门醒发箱） | 500*710*1740 | 单门，220V/2300W/50Hz,温度调节范围：0℃-110℃，配备可视隔热玻璃门，方便观察。投标单位提供符合GB 4806.9-2016《食品安全国家标准食品接触用金属材料及制品》标准的省级及以上检验检测机构（或国家认可的第三方检验检测机构）出具的本项单项产品检测报告，投标文件中提供扫描件。（开标时提供复印件加盖生产企业鲜章备查） | 1
| 2 | 搅拌机 | B20 | 1.1KW/220V,机重90kg,不锈钢料筒，料筒容积20L。搅拌钩与缸底间隙小2—3mm，搅拌钩以特殊材料及工艺制造，永不变形。运用行星原理，搅拌器在料筒内作行星运动，使食品得到充分混合。具备和面、打蛋、打奶油等功能★投标单位提供符合GB 4806.9-2016《食品安全国家标准食品接触用金属材料及制品》标准的省级及以上检验检测机构（或国家认可的第三方检验检测机构）出具的本项单项产品检测报告，投标文件中提供扫描件。（开标时提供复印件加盖生产企业鲜章备查） | 1
| 3 | 双星水池 | 1200*700*950 | 优质磨砂贴膜不锈钢板制造,台面厚1.2mm,槽体用1.2mm厚不锈钢板,槽脚用直径38*1.0mm不锈钢管管，配可调子弹脚,交驻肌直径25mm*1.0mm不锈钢管，配钢下水漏及去水装置。★投标单位提供符合GB 4806.9-2016《食品安全国家标准食品接触用金属材料及制品》标准的省级及以上检验检测机构（或国家认可的第三方检验检测机构）出具的本项单项产品检测报告（开标时提供及复印件并加盖生产企业鲜章备查）。 | 1
| 4 | 和面机 | 755*475*900 | 25KG、380V/1.5KW、生产能力250kg/h，全不锈钢体，采用蜗轮蜗杆传动,操作容易、效率高、噪音低，面粉、水及添加剂在搅拌器作用下翻转、揉合、拉伸、挤压、使面粉、水、添加剂混合均匀,搅拌叶可拆卸。 | 1 | 25公斤
| 5 | 压面机 | 580*540*900 | 功率：≥1.5Kw/380V 压面厚度为3-25mm，宽度≤350mm，揉压各种韧性面团及面皮。 性能：1、可揉压各种酥性、韧性面团。经过揉压的面团制作的食品松软、美观。 2、轧辊间隙的一定范围内（1-25mm）无级调节。设有漏电保护装置，防漏电 | 1
| 6 | 开水器 | 520*530*1300 | 功率： 12kw；电压： 380v；容量： 120L；材质： 304食品级不锈钢内胆，内胆厚度≥1mm，全发泡箱体，步进式，纯铜加热管； 产品必须提供涉及饮用水卫生安全产品卫生许可批件（产品类别： 大型水质处理器、输配水设备（开水器）。性能要求： 带底座接水盘 | 1 | 12千瓦
| 7 | 四门碗柜 | 1200*500*1800 | 柜身采用不锈钢304磨砂贴塑 板制造，柜门采用单色覆膜不锈钢板，柜门四角附ABS护角，每只柜门配置一副全开铰链，框架板厚1.2mm，配柜门四个，内置活动层板二块，腿用￠51mm不锈钢管为支角，配备有可调子弹角★投标单位提供符合GB 4806.9-2016《食品安全国家标准食品接触用金属材料及制品》标准的省级及以上检验检测机构（或国家认可的第三方检验检测机构）出具的本项单项产品检测报告，投标文件中提供扫描件（开标时提供及复印件并加盖生产企业鲜章备查）。 | 1
| 8 | 木面工作台 | 1800*800*800 | 采用50mm优质木板制造,框架为1.2mm不锈钢方管支撑，脚管为50*1.0mm不锈钢管，配4个可调子弹脚。 | 1
| 9 | 豆浆机 | 1060*600*1300 | 380v、10.5千瓦全自动，自动磨豆浆，自动烧开，附40保温桶一体，仿干烧全不锈 钢机身，带排渣口及排浆阀。 | 1
主食加工 | 1 | 万能蒸烤箱 | 1250*840*1780 | 1.横盘竖盘均可，三种烹饪模式，加热模式可达到250℃； 2.触摸板具备99种可制定菜单，可调湿度0-100%，10档风速可以调节，配24小时预约快速解冻、降温功能； 3.自动清洗系统，配备原装进口探针，用于探测外部或内部核心温度。 4.具有记忆功能每次烹饪后记录菜单名称方便查阅菜单数量和次数。双重玻璃设计可以有效的避免热量损失。 5.配备原装进口DVA软水器，双及手柄设计保证良好的密封性和安全性。不锈钢底座内嵌式滑门，低温真空烹饪探针，自动油脂收集系统,定位辅助装置，产品容量：6×GN1/1×65mm，功率380V 32.3-37.1KW含底座架子包含份数盘，整体连接美观，牢固，焊点无毛刺，电器件与钢板之间衔接美观，牢固，经久耐用，重心平衡，操作时候明显前倾后仰 | 1
| 2 | 双星水池 | 1200*700*950 | 优质磨砂贴膜不锈钢板制造,台面厚1.2mm,槽体用1.2mm厚不锈钢板,槽脚用直径38*1.0mm不锈钢管管，配可调子弹脚,交驻肌直径25mm*1.0mm不锈钢管，配钢下水漏及去水装置。★投标单位提供符合GB 4806.9-2016《食品安全国家标准食品接触用金属材料及制品》标准的省级及以上检验检测机构（或国家认可的第三方检验检测机构）出具的本项单项产品检测报告（开标时提供及复印件并加盖生产企业鲜章备查）。 | 1
| 3 | 木面工作台 | 1800*800*800 | 采用50mm优质木板制造,框架为1.2mm不锈钢方管支撑，脚管为50*1.0mm不锈钢管，配4个可调子弹脚。 | 1
| 4 | 电饼铛 | 770*950*800 | 220V/380V/50Hz。上下铛双铛加热和单铛加热两种功能，自动控温，保持恒温。喷漆铁质机体，烙盘采用铝制盘体，工作温度140℃-240℃，生产能力35kg/h。 | 1
| 5 | 三门蒸饭车 | 1560*810*1520 | 采用SUS304优质磨砂贴膜不锈钢板制造，双层岩棉保温结构，外壳板厚1.0mm，内胆采用凹槽式四周通气，骨架采用38*38*1.2mm不锈钢方管，U型托盘撑1.0mm,配优质不锈钢电热管及自动上水装置，控温控时，防干烧功能，备有两个门可单独使用，配24个不锈钢方盘，不锈钢门把手，配2个定向轮，2个刹车万向轮。耗能方式:电汽两用，功率：12KW*2/380V三相规格。投标单位提供该产品选用的主要材料材质符合GB8624-2012 标准的检测报告。★投标单位提供该产品有效的CQC食品接触产品安全认证证书，投标文件中提供扫描件（开标时提供及复印件加盖生产企业鲜章备查）。 | 1
洗消间 | 1 | 双星水池 | 1500*700*950 | 优质磨砂贴膜不锈钢板制造,台面厚1.2mm,槽体用1.2mm厚不锈钢板,槽脚用直径38*1.0mm不锈钢管管，配可调子弹脚,交驻肌直径25mm*1.0mm不锈钢管，配钢下水漏及去水装置。★投标单位提供符合GB 4806.9-2016《食品安全国家标准食品接触用金属材料及制品》标准的省级及以上检验检测机构（或国家认可的第三方检验检测机构）出具的本项单项产品检测报告（开标时提供及复印件并加盖生产企业鲜章备查）。 | 2
| 2 | 挂墙层架 | 3000*300*600 | 优质磨砂贴膜不锈钢板制造,台面厚1.2mm,支架厚度1.0mm。承重30kg以上。 | 1
| 3 | 热水器 | 60升 | 挂墙式，3KW/220V整体聚氨酯发泡保温,内胆304制造，可调温，可恒温控温。 | 1
| 4 | 移动垃圾桶 | 700*700*1150 | 45L，脚踏翻盖，配2个大静音轮。 | 1
| 5 | 四门碗柜 | 1200*500*1800 | 柜身采用不锈钢304磨砂贴塑 板制造，柜门采用单色覆膜不锈钢板，柜门四角附ABS护角，每只柜门配置一副全开铰链，框架板厚1.2mm，配柜门四个，内置活动层板二块，腿用￠51mm不锈钢管为支角，配备有可调子弹角★投标单位提供符合GB 4806.9-2016《食品安全国家标准食品接触用金属材料及制品》标准的省级及以上检验检测机构（或国家认可的第三方检验检测机构）出具的本项单项产品检测报告，投标文件中提供扫描件。 | 1
| 6 | 双门消毒柜 | 1310*710*1800 | 双门采用SUS304优质磨砂贴膜不锈钢板制造,双层岩棉保温结构，微电脑控制，面板厚1.2mm，柜身1.0mm，最高温度可达100度，自动烘干，配有6″不锈钢可调重力脚,功率4.4KW，电压220V。配备8个不锈钢消毒筐。★投标单位提供该产品选用的主要材料材质符合GB8624-2012 标准的检测报告。★投标单位提供该产品有效的CQC食品接触产品安全认证证书，投标文件中提供扫描件。（开标时提供复印件加盖生产企业鲜章备查） | 1
备餐间 | 1 | 双层餐车 | 850*450*900 | 采用优质磨砂贴膜不锈钢板制造，上下两层面板厚度1.2mm，以25*25不锈钢管为加强筋骨架，配Ф100万向轮4个，2轮带刹车。★投标单位提供符合GB 4806.9-2016《食品安全国家标准食品接触用金属材料及制品》标准的省级及以上检验检测机构（或国家认可的第三方检验检测机构）出具的本项单项产品检测报告，投标文件中提供扫描件（开标时提供及复印件并加盖生产企业鲜章备查）。 | 12
二次更衣 | 1 | 感应单星水池 | 500*500*950 | 优质磨砂贴膜不锈钢板制造,台面厚1.2mm,槽体用1.2mm厚不锈钢板,槽脚用直径38*1.0mm不锈钢管管，配可调子弹脚,交驻肌直径25mm*1.0mm不锈钢管，配感应水龙头、钢下水漏及去水装置。 | 1
配餐间 | 1 | 留样柜 | 500*550*1100 | 单门带锁，内外全不锈钢，玻璃拉门，60mm厚加厚发泡层，无氟压缩机、铜管压缩器，220V/50Hz,有效容积：168L,输入功率550W，温度10℃～0℃。 | 1
| 2 | 单星水池 | 700*700*950 | 优质磨砂贴膜不锈钢板制造,台面厚1.2mm,槽体用1.2mm厚不锈钢板,槽脚用直径38*1.0mm不锈钢管管，配可调子弹脚,交驻肌直径25mm*1.0mm不锈钢管，配钢下水漏及去水装置。投标单位提供符合GB 4806.9-2016《食品安全国家标准食品接触用金属材料及制品》标准的省级及以上检验检测机构（或国家认可的第三方检验检测机构）出具的本项单项产品检测报告（开标时提供及复印件并加盖生产企业鲜章备查）。 | 1
| 3 | 四层平板货架 | 1200*500*1550 | 工程款，采用优质磨砂贴膜不锈钢板制造,层板厚度1.2mm，通脚用Ф38*1.0mm不锈钢管，满焊焊接，配可调子弹脚4个，加强筋用1.2厚不锈钢板。投标产品用的主要材料材质符合满足 GB/T 10125-2021《人造气氛腐蚀试验 盐雾试验》96小时及以上，中性盐雾测试耐腐蚀性能≥8级，并提供检验检测报告，投标文件中提供检验检测报告扫描件。投标产品用的主要材料材质符合满足GB/T10125-2012《人造气氛腐蚀试验盐雾试验》GB/T11170-2008《不锈钢多元素含量的测定火花放电原子发射光谱法（常规法）》GB/T228.1-2010《金属材料拉伸试验第1部分：高温试验方法》GB/T232-2010《金属材料弯曲试验方法》GB31604.49-2016《食品安全国家标准食品接触材料及制品砷、镉、铬、铅的测定和砷、镉、铬、镍、铅、锑、锌、迁移量的测定》GB/T6461-2002《金属基体上金属和其它无机覆盖层经腐蚀试验后的试样和试件的评级》GB/T3280-2015《不锈钢冷轧钢板和钢带》标准的省级及以上检验检测机构（或国家认可的第三方检验检测机构）出具的检验检测报告，检验（检测）内容需包含：中性盐雾试验、化学成分、理化指标（不锈钢的迁移物指标）、弯曲性能、保护评级、保护缺陷、外观评级、性能评级、力学性能（室温拉伸）、重金属含量。，投标文件中提供检验检测报告扫描件（开标时提供及复印件并加盖生产企业鲜章备查）。 | 1
| 4 | 双门平台雪柜 | 1800*750*800 | 内外全不锈钢，60mm厚加厚发泡层，无氟压缩机、铜管压缩器；下沉式内圆角内胆方便卫生清理，不会渗水进胆内，不锈钢门压条、不锈钢板端盖、不锈钢回弹门铰链，抗腐蚀，经久耐用，220V/50Hz,输入功率156W，温度-5℃～+5℃。 | 1
副食加工 | 1 | 地架 | 1200*500*300 | 工程款，采用优质不锈钢38*38方管,管壁厚1.0mm,架脚用38*38*1.0mm不锈钢方管,满焊焊接。 | 1
| 2 | 四层平板货架 | 1200*500*1550 | 工程款，采用优质磨砂贴膜不锈钢板制造,层板厚度1.0mm，通脚用Ф38*1.0mm不锈钢管，满焊焊接，配可调子弹脚4个，加强筋用1.0厚不锈钢板。投标产品用的主要材料材质符合满足 GB/T 10125-2021《人造气氛腐蚀试验 盐雾试验》96小时及以上，中性盐雾测试耐腐蚀性能≥8级，并提供检验检测报告，投标文件中提供检验检测报告扫描件。投标产品用的主要材料材质符合满足GB/T10125-2012《人造气氛腐蚀试验盐雾试验》GB/T11170-2008《不锈钢多元素含量的测定火花放电原子发射光谱法（常规法）》GB/T228.1-2010《金属材料拉伸试验第1部分：高温试验方法》GB/T232-2010《金属材料弯曲试验方法》GB31604.49-2016《食品安全国家标准食品接触材料及制品砷、镉、铬、铅的测定和砷、镉、铬、镍、铅、锑、锌、迁移量的测定》GB/T6461-2002《金属基体上金属和其它无机覆盖层经腐蚀试验后的试样和试件的评级》GB/T3280-2015《不锈钢冷轧钢板和钢带》标准的省级及以上检验检测机构（或国家认可的第三方检验检测机构）出具的检验检测报告，检验（检测）内容需包含：中性盐雾试验、化学成分、理化指标（不锈钢的迁移物指标）、弯曲性能、保护评级、保护缺陷、外观评级、性能评级、力学性能（室温拉伸）、重金属含量。，投标文件中提供检验检测报告扫描件（开标时提供及复印件并加盖生产企业鲜章备查）。 | 1
| 3 | 双星水池 | 1200*700*950 | 优质磨砂贴膜不锈钢板制造,台面厚1.2mm,槽体用1.2mm厚不锈钢板,槽脚用直径38*1.0mm不锈钢管管，配可调子弹脚,交驻肌直径25mm*1.0mm不锈钢管，配钢下水漏及去水装置。★投标单位提供符合GB 4806.9-2016《食品安全国家标准食品接触用金属材料及制品》标准的省级及以上检验检测机构（或国家认可的第三方检验检测机构）出具的本项单项产品检测报告（开标时提供及复印件并加盖生产企业鲜章备查）。 | 1
| 4 | 单通工作台 | 1800*800*800 | 采用优质磨砂贴膜不锈钢板制造，面板为1.2mm不锈钢板，面板内配50mm优质木板，柜身为1.2mm，加强筋用1.2mm不锈钢，门面板1.0mm，无声吊轮，配铝制滑道，吊装式推拉门，配备可调重力脚。 | 2
| 5 | 电磁单头大锅灶 | 1450*1450*1250 | 规格：≥1450*1450*800+450mm； 1.采用最先进的铲片式散热技术，散热快捷，充分保障了IGBT及机芯各元器件的正常工作，具有故障自检并能显示故障代码。 2.PPS“齿”形线盘组件，磁场分布均匀、发热损耗小、不偏火、不烧线盘。 3.智能微电脑控制系统，超温保护、自动故障检测、电压过高过低及缺相等18重安全保护设置。 4.全优质SUS304不锈钢板材精工细制，台面一体成型，标准防护设计，炉身面板国标厚1.2MM，其余国标厚1.0MM，锅体厚3.5MM，大锅直径φ1200mm。 5.火力输出热值高，加热均匀、加热面积大； 6.10档数码显示调节，精准掌控火力，宽电压范围，恒功率输出。开关组件在30℃环境中0到10档，实验20万次能正常使用。 7.显示功能：1、功率显示(显示屏带有中文故障原因，方便维修处理)。2、电压显示、用电量显示(显示屏显示用电量，每天或每个月的能耗一目了然节能看得见)。3、运行时间显示(显示工作累计时间)。4、故障代码显示(双LED显示系统，都可以显示用电量，当前输出功率，故障代码都有清晰的中文显示)。 8.电磁炉具有预约开机时间功能，调节加热时间和自动停止加热功能 9.电压：380V，功率：30kw。★投标人提供该产品选用的主要材料材质符合GB8624-2012 标准的检测报告，投标文件中提供扫描件。★投标单位提供该产品有效的CQC食品接触产品安全认证证书，投标文件中提供扫描件（开标时提供及复印件并加盖生产企业鲜章备查）。 | 2
| 6 | 炉拼台 | 500*1000*1250 | 采用优质磨砂贴膜不锈钢板制造,台面板厚1.2mm,台脚用38mm外径不锈钢管（管壁1.0mm厚）制造；脚横支架用38*38外径不锈钢管（管壁1.0mm厚）制造；所有脚管配装不锈钢子弹脚。投标单位提供符合GB 4806.9-2016《食品安全国家标准食品接触用金属材料及制品》标准的省级及以上检验检测机构（或国家认可的第三方检验检测机构）出具的本项单项产品检测报告（开标时提供及复印件并加盖生产企业鲜章备查）。 | 1
| 7 | 电磁单炒单尾灶 | 1200*1000*1250 | 采用优质304不锈钢板制造，台面厚度1.2mm， 围板厚1.0mm，以 4＃角钢为骨架，选用 2.0mm 厚冷轧板为衬板，Φ51mm 不锈钢管为支角及可调子弹角，备有上水水龙头及去水装置使用微晶陶瓷板。电子电路自动监控，多重安全保护措施。电压/功率:380V/15kW/眼。 | 1
| 8 | 电热摇摆汤锅 | 1480*1250*1300 | 材质：采用优质国产不锈钢板。锅体2.00mm厚不锈钢板，支架为不锈钢，进口机芯，进口黑晶面板，功率：20KW | 1
切配间 | 1 | 四层平板货架 | 1200*500*1550 | 工程款，采用优质磨砂贴膜不锈钢板制造,层板厚度1.0mm，通脚用Ф38*1.0mm不锈钢管，满焊焊接，配可调子弹脚4个，加强筋用1.0厚不锈钢板。投标产品用的主要材料材质符合满足 GB/T 10125-2021《人造气氛腐蚀试验 盐雾试验》96小时及以上，中性盐雾测试耐腐蚀性能≥8级，并提供检验检测报告，投标文件中提供检验检测报告扫描件。投标产品用的主要材料材质符合满足GB/T10125-2012《人造气氛腐蚀试验盐雾试验》GB/T11170-2008《不锈钢多元素含量的测定火花放电原子发射光谱法（常规法）》GB/T228.1-2010《金属材料拉伸试验第1部分：高温试验方法》GB/T232-2010《金属材料弯曲试验方法》GB31604.49-2016《食品安全国家标准食品接触材料及制品砷、镉、铬、铅的测定和砷、镉、铬、镍、铅、锑、锌、迁移量的测定》GB/T6461-2002《金属基体上金属和其它无机覆盖层经腐蚀试验后的试样和试件的评级》GB/T3280-2015《不锈钢冷轧钢板和钢带》标准的省级及以上检验检测机构（或国家认可的第三方检验检测机构）出具的检验检测报告，检验（检测）内容需包含：中性盐雾试验、化学成分、理化指标（不锈钢的迁移物指标）、弯曲性能、保护评级、保护缺陷、外观评级、性能评级、力学性能（室温拉伸）、重金属含量。，投标文件中提供检验检测报告扫描件（开标时提供及复印件并加盖生产企业鲜章备查）。 | 3
| 2 | 三星水池 | 1800*700*950 | 优质磨砂贴膜不锈钢板制造,台面厚1.2mm,槽体用1.2mm厚不锈钢板,槽脚用直径38*1.0mm不锈钢管管，配可调子弹脚,交驻肌直径25mm*1.0mm不锈钢管，配钢下水漏及去水装置。 | 1
| 3 | 热水器 | 60升 | 挂墙式，3KW/220V整体聚氨酯发泡保温,内胆304制造，可调温，可恒温控温。 | 1
| 4 | 双层平板工作台 | 1800*800*800 | 采用优质磨砂贴膜不锈钢板制造,台面板厚1.2mm,面板内配50mm优质木板，台脚用38mm外径不锈钢管（管壁1.0mm厚）制造；脚横支架用38*38外径不锈钢管（管壁1.0mm厚）制造；所有脚管配装不锈钢子弹脚。★投标单位提供符合GB 4806.9-2016《食品安全国家标准食品接触用金属材料及制品》标准的省级及以上检验检测机构（或国家认可的第三方检验检测机构）出具的不锈钢板材检测报告，投标文件中提供扫描件。★投标单位提供该产品有效的CQC食品接触产品安全认证证书，投标文件中提供扫描件（开标时提供及复印件并加盖生产企业鲜章备查）。 | 3
| 5 | 土豆去皮机 | 455*665*800 | 350型，全不锈钢制作， 产品用途：土豆、地瓜等脱皮和清洗220V/380V 1.5kw 1. 每次5-8公斤，每小时360公斤，打开进水开关放水； 2. 每次工作2分钟，启动开关，土豆在拨料盘推动下，从筒门自动卸出。 | 1
| 6 | 数字切菜机 | 1100*550*1300 | 配置变频控制器可调节刀片速度，工作能力300kg-1000kg/小时，切割尺寸0-60mm 整机重量135kg 功率380v/2kw 整机采用优质SUS304钢板制作而成，可以切厚片、薄片、切四角丝、切圆丝、切条、切角块、切斜片、切断均可调.用途:叶菜类—可切长条状葱、大蒜、韭黄、芹菜、高丽菜、大白菜等切断，输送带与切刀的转速采用变频器控制可以调节所切割蔬菜长短，球根类—可切。 | 1
| 7 | 菜馅机 | 700*700*800 | 380V/1.5KW,生产效率300KG/h，菜盆转速：30r/min,切片转速：1500r/min,使各种根、茎、叶菜切成馅状态，机重：125kg | 1
| 8 | 绞切肉机（肉片肉丝机） | 580*450*780 | 不锈钢外壳，配套不锈钢绞刀，220V/0.55KW,每小时可加工120kg，可切肉，可绞肉。符合GB4706.1-2005,GB4706.38-2008标准及GB4806.9-2016标准，投标时须提供该设备的检验检测报告及不锈钢刀片的检验检测报告及复印件并加盖生产企业鲜章，否则为不满足招标文件响应（开标时提供及加盖鲜章的复印件备查）。 | 1
| 9 | 四门冰箱 | 1200*700*1950 | 内外全不锈钢，60mm厚加厚发泡层，无氟压缩机、铜管压缩器；下沉式内圆角内胆方便卫生清理，不会渗水进胆内，不锈钢门压条、不锈钢板端盖、不锈钢回弹门铰链，抗腐蚀，经久耐用，220V/50Hz,有效容积：980L,，温度5℃～-20℃。★提供中国国家强制性产品认证证书、食品接触产品安全认证证书、提供中国制冷行业产品认证证书（开标时提供复印件加盖生产企业鲜章备查）。 | 1
排风 | 1 | 油烟净化一体机 | 副食间 | 排烟口尺寸：330*300,冷凝碰撞加高分子复合材料吸附双重净化，每组配备4组净化单元块，收集、净化、输送一体，占用空间小,油烟净油率90%，油烟净味率55%。开关采用一键触碰启动及数字配电系统，更美观且更高效安全风机功率，1.1-2.2KM。★净化设备本体阻力Pa湿式、静电式≤300，机械式、复合式≤600；设备本体漏风率％≤1.5,静电式净化设备两极板之间的绝缘电阻MΩ≥600，静电式净化设备用高压电源\符合CCAEPI-RG-Q-041,控制箱接地电阻Ω≤0.5，进口油烟浓度：额定风量下为≤10.27mg/m³；80%风量下为≤11.85mg\m³；120%风量下为≤9.46mg/m³。额定风量下油烟排放浓度：mg/m³≤0.5净化效率：≥95％，净化率已达到环保烟气排放标准，标准须符合GB18483-2001《饮食业油烟排放标准》、HJ/T62-2001《饮食业油烟净化设备技术要求及检测技术规范》标准并在投标文件中提供扫描件，否则视为不响应投标文件（开标时提供及复印件并加盖生产企业鲜章备查）。 | 3
| 2 | 油烟净化一体机 | 主食间 | 排烟口尺寸：330*300,冷凝碰撞加高分子复合材料吸附双重净化，每组配备4组净化单元块，收集、净化、输送一体，占用空间小,油烟净油率90%，油烟净味率55%。开关采用一键触碰启动及数字配电系统，更美观且更高效安全风机功率，1.1-2.2KM。★净化设备本体阻力Pa湿式、静电式≤300，机械式、复合式≤600；设备本体漏风率％≤1.5,静电式净化设备两极板之间的绝缘电阻MΩ≥600，静电式净化设备用高压电源\符合CCAEPI-RG-Q-041,控制箱接地电阻Ω≤0.5，进口油烟浓度：额定风量下为≤10.27mg/m³；80%风量下为≤11.85mg\m³；120%风量下为≤9.46mg/m³。额定风量下油烟排放浓度：mg/m³≤0.5净化效率：≥95％，净化率已达到环保烟气排放标准，标准须符合GB18483-2001《饮食业油烟排放标准》、HJ/T62-2001《饮食业油烟净化设备技术要求及检测技术规范》标准并在投标文件中提供扫描件，否则视为不响应投标文件（开标时提供及复印件并加盖生产企业鲜章备查）。 | 1
| 3 | 油烟净化一体机 | 主食间 | 排烟口尺寸：330*300,冷凝碰撞加高分子复合材料吸附双重净化，每组配备4组净化单元块，收集、净化、输送一体，占用空间小,油烟净油率90%，油烟净味率55%。开关采用一键触碰启动及数字配电系统，更美观且更高效安全风机功率，1.1-2.2KM。★净化设备本体阻力Pa湿式、静电式≤300，机械式、复合式≤600；设备本体漏风率％≤1.5,静电式净化设备两极板之间的绝缘电阻MΩ≥600，静电式净化设备用高压电源\符合CCAEPI-RG-Q-041,控制箱接地电阻Ω≤0.5，进口油烟浓度：额定风量下为≤10.27mg/m³；80%风量下为≤11.85mg\m³；120%风量下为≤9.46mg/m³。额定风量下油烟排放浓度：mg/m³≤0.5净化效率：≥95％，净化率已达到环保烟气排放标准，标准须符合GB18483-2001《饮食业油烟排放标准》、HJ/T62-2001《饮食业油烟净化设备技术要求及检测技术规范》标准并在投标文件中提供扫描件，否则视为不响应投标文件（开标时提供及复印件并加盖生产企业鲜章备查）。 | 1
| 4 | 室内管道 | 500*500 | 1.0mm白钢满焊，优质201不锈钢板制作 | 90
| 5 | 室内短接 |  | 1.0mm白钢满焊，优质201不锈钢板制作 | 10
| 6 | 室内弯头 |  | 1.0mm白钢满焊，优质201不锈钢板制作 | 25
| 7 | 进出口变径 |  | 1.0mm白钢满焊，优质201不锈钢板制作 | 45
厨杂 | 1 | 大电饭锅 | 23L | 220V.0.75KW,23L | 1
| 2 | 不锈钢隔热碗 |  | 优质SUS304食品级不锈钢 | 480
| 3 | 不锈钢勺（长） |  | 优质SUS304食品级不锈钢 | 480
| 4 | 不锈钢三格盘 |  | 优质SUS304食品级不锈钢 | 480
| 5 | 不锈钢水杯 |  | 优质SUS304食品级不锈钢 | 480
| 6 | 加点盘 |  | 优质SUS305食品级不锈钢 | 480
| 7 | 加厚不锈钢盆 | 38面盆 | 优质SUS304食品级不锈钢 | 20
| 8 | 加厚不锈钢盆 | 40面盆 | 优质SUS304食品级不锈钢 | 20
| 9 | 加厚不锈钢盆 | 38多功能盆 | 优质SUS304食品级不锈钢 | 20
| 10 | 工作服 | 大号中号小号 | 大号中号小号，优质面料。 | 20
| 11 | 空调 | 3p | 3p自清洁变频冷暖空调（国标） | 3
| 12 | 空调 | 1.5p | 1.5p壁挂式 自清洁 变频冷暖空调（国标） | 12
| 13 | 空调 | 1p | 1.0p壁挂式 自清洁 变频冷暖空调（国标） | 6
| 14 | 洗衣机 | 10公斤 | 波轮全自动洗衣机 | 1
| 15 | 洗衣机 | 8公斤 | 波轮全自动洗衣机 | 12
| 16 | 电热水器 |  | 挂墙式，3KW/220V整体聚氨酯发泡保温,内胆304制造，可调温，可恒温控温。 | 12
| 17 | 恒温净化饮水机 |  | 规格1-5 电压220v/3- 功率3kw 加热温度99±1，开水量（L/h）30，温水量（L/h）80，转换温度100℃-35℃。 功能： 1.100℃转换35℃，恒温锁定，纯铜35℃温水嘴2组。 2.微电脑精控，温度可调，省时、省电。 3.配备优质过滤器。 4.聚氨酯发泡，经热交换器后凉水提升到60℃左右，进加热箱，节能达到80%。 5.水胆容量18L 6.按住出水，不按不出水的触摸按钮 7.配不锈钢防溅网版 8.可供人数50人★投标单位提供该产品有效饮用水卫生安全产品卫生许可批件（含输配水设备及水质处理器），投标文件中提供扫描件（开标时提供及复印件并加盖生产企业鲜章备查）。 | 12
合计