## 扉-1 招标工程量清单扉页
|  | 平庄镇现代设施农业产业园区冷棚项目 |  | 工程
招标工程量清单
招 标 人： |  |  | 造价咨询人：
| (单位盖章) |  |  |  | (单位资质专用章)
法定代表人 或其授权人： |  |  | 法定代表人 或其授权人：
| (签字或盖章) |  |  |  | (签字或盖章)
编 制 人： |  |  | 复 核 人：
| (造价人员签字盖专用章) |  |  |  | (造价工程师签字盖专用章)
编 制 时 间： | 年 月 日 |  | 复 核 时 间： |  | 年 月 日
扉—1

## 表-08 分部分项工程和单价措施项目清单与计价表
分部分项工程和单价措施项目清单与计价表
工程名称：新建冷棚 |  |  |  | 标段：平庄镇现代设施农业产业园区冷棚项目 |  |  |  | 第 1 页 共 2 页
序号 | 项目编码 | 项目名称 | 项目特征描述 |  | 计量单位 | 工程量 | 金额（元）
[7 empty] | 综合单价 |  | 合价 | 其中
暂估价
114米棚33栋，85米棚1栋
1 | 010602001001 | 钢屋架 | 1.钢材品种、规格:镀锌椭圆组合钢架30*60*1.8 2.拱架间距:1.2m |  | t | 98.18
2 | 010606005002 | 钢墙架 | 1.钢材品种、规格:镀锌椭圆组合钢架30*60*1.8（两侧） |  | t | 4.492
3 | 010606002001 | 钢檩条 | 1.横拉 2.钢材品种、规格:DN25镀锌管 |  | t | 49.43
4 | 010606005001 | 钢墙架 | 1.钢材品种、规格:角钢40*4 |  | t | 18.631
5 | 031201003001 | 金属结构刷油 | 1.油漆品种:防锈漆 2.结构类型:一般钢结构 3.涂刷遍数、漆膜厚度:二遍 |  | kg | 18631
6 | 010516002001 | 预埋铁件 | 1.钢材种类:Φ16螺纹钢 2.规格:600mm长 3.DN40钢管1m长，间距12m |  | t | 8.815
7 | 010606002002 | 钢檩条 | 1.卷膜杆 2.钢材品种、规格:DN25镀锌管 |  | m | 7694
8 | 01B001 | 组合件 | 1.含椭圆卡，燕尾丝，连接片 |  | 套 | 16195
9 | 01B002 | 压模槽（含卡槽卡簧） | 1.压模槽（含卡槽卡簧） |  | m | 17584
10 | 01B003 | 压膜线 | 1.压膜线 |  | m | 46803.55
11 | 010802001001 | 金属(塑钢）门 | 1.门（含轨道及膜） |  | 樘 | 34
12 | 01B004 | 电动卷膜机 | 1.电动卷膜机 |  | 台 | 68
13 | 01B005 | 棚膜及群膜 | 1.棚膜及群膜（标准10丝消雾膜） |  | m2 | 57493.15
14 | 01B006 | 地锚 | 1.压膜线固定地锚，两面用8#钢丝地锚，锚丝头捆绑一块机制红砖增加锚固 |  | 个 | 6478
15 | 010101002001 | 挖一般土方 | 1.土壤类别:一、二类土 2.挖土深度:0.4m 3.弃土运距:投标人根据施工现场自行考虑 |  | m3 | 17.4
16 | 010103002001 | 余方弃置 | 1.废弃料品种:素土 2.运距:投标人根据施工现场自行考虑 |  | m3 | 17.4
本页小计
注：为计取规费等的使用，可在表中增设其中：“定额人工费”
表—08
分部分项工程和单价措施项目清单与计价表
工程名称：新建冷棚 |  |  |  | 标段：平庄镇现代设施农业产业园区冷棚项目 |  |  |  | 第 2 页 共 2 页
序号 | 项目编码 | 项目名称 | 项目特征描述 |  | 计量单位 | 工程量 | 金额（元）
[7 empty] | 综合单价 |  | 合价 | 其中
暂估价
17 | 010501003001 | 独立基础 | 1.混凝土种类:现浇 2.混凝土强度等级:C20 |  | m3 | 17.4
分部小计
措施项目
本页小计
合 计
注：为计取规费等的使用，可在表中增设其中：“定额人工费”
表—08

## 表-11 总价措施项目清单与计价表
总价措施项目清单与计价表
工程名称：新建冷棚 |  |  | 标段：平庄镇现代设施农业产业园区冷棚项目 | [5 empty] | 第 1 页 共 1 页
序号 | 项目编码 | 项目名称 |  | 计算基础 | 费率(%) | 金额(元) |  | 调整费率(%) |  | 调整后金额(元) | 备注
1 | 011707001 | 安全文明施工费
1.1 | 011707001001 | 安全文明施工与环境保护费 |  | 分部分项人工费+技术措施项目人工费 | 5.5
1.2 | 011707001002 | 临时设施费 |  | 分部分项人工费+技术措施项目人工费 | 2
2 | 011707005001 | 雨季施工增加费 |  | 分部分项人工费+技术措施项目人工费 | 0.5
3 | 011707007001 | 已完工程及设备保护费 |  | 分部分项人工费+技术措施项目人工费 | 0.8
4 | 01B001 | 工程定位复测费 |  | 分部分项人工费+技术措施项目人工费 | 0.3
5 | 011707004001 | 二次搬运费 |  | 分部分项人工费+技术措施项目人工费 | 0.1
6 | 01B002 | 特殊地区施工增加费 |  | 分部分项人工费+技术措施项目人工费 | 0
7 | 011707002001 | 夜间施工增加费
8 | 011707002002 | 白天在地下室施工增加费
9 | 011707005002 | 冬季施工增加费
合 计
编制人（造价人员）： | [6 empty] | 复核人（造价工程师）：
注：1.“计算基础”中安全文明施工费可为“定额基价”、“定额人工费”或“定额人工费+定额机械费”，其他项目可为“定额人工费”或“定额人工费+定额机械费”。 2.按施工方案计算的措施费，若无“计算基础”和“费率”的数值，也可只填“金额”数值，但应在备注栏说明施工方案出处或计算方法。
表-11

## 表-13 规费、税金项目清单与计价表
规费、税金项目计价表
工程名称：新建冷棚 |  | 标段：平庄镇现代设施农业产业园区冷棚项目 |  |  |  | 第 1 页 共 1 页
序号 | 项目名称 |  | 计算基础 |  | 计算基数 |  | 计算费率(%) | 金额（元）
1 | 规费 |  | 社会保险费+住房公积金+水利建设基金+环境保护税
1.1 | 社会保险费 |  | 养老失业保险+基本医疗保险+工伤保险+生育保险
(1) | 养老失业保险 |  | 分部分项人工费+组织措施项目人工费+技术措施项目人工费+分部分项人工费调整+技术措施项目人工费调整 |  |  |  | 10.5
(2) | 基本医疗保险 |  | 分部分项人工费+组织措施项目人工费+技术措施项目人工费+分部分项人工费调整+技术措施项目人工费调整 |  |  |  | 3.7
(3) | 工伤保险 |  | 分部分项人工费+组织措施项目人工费+技术措施项目人工费+分部分项人工费调整+技术措施项目人工费调整 |  |  |  | 0.4
(4) | 生育保险 |  | 分部分项人工费+组织措施项目人工费+技术措施项目人工费+分部分项人工费调整+技术措施项目人工费调整 |  |  |  | 0.3
1.2 | 住房公积金 |  | 分部分项人工费+组织措施项目人工费+技术措施项目人工费+分部分项人工费调整+技术措施项目人工费调整 |  |  |  | 3.7
1.3 | 水利建设基金 |  | 分部分项人工费+组织措施项目人工费+技术措施项目人工费+分部分项人工费调整+技术措施项目人工费调整 |  |  |  | 0.4
1.4 | 环境保护税
2 | 税金 |  | 税前工程造价 |  |  |  | 9
合 计
编制人（造价人员）： |  |  |  | 复核人（造价工程师）：
表-13