## 表-08 分部分项工程和单价措施项目清单与计价表
分部分项工程和单价措施项目清单与计价表
工程名称：办公用房-给排水 |  |  |  | 标段：元宝山区公路管护和运输保障中心元宝山道班 |  |  |  | 第 1 页 共 4 页
序号 | 项目编码 | 项目名称 | 项目特征描述 |  | 计量单位 | 工程量 | 金额（元）
[7 empty] | 综合单价 |  | 合价 | 其中
暂估价
排水
1 | 031004006001 | 大便器 | 1.名称：蹲便器 2.材质：陶瓷 3.其他满足图纸设计及相关规范要求 |  | 组 | 4
2 | 031004007001 | 小便器 | 1.名称:挂式小便器 2.材质：陶瓷 3.其他满足图纸设计及相关规范要求 |  | 组 | 1
3 | 031004003001 | 洗脸盆 | 1.名称：立柱式式洗脸盆 2.材质：陶瓷 3.其他满足图纸设计及相关规范要求 |  | 组 | 4
4 | 031004010001 | 淋浴器 | 1.名称：成套淋浴器 2.材质：不锈钢 3.其他满足图纸设计及相关规范要求 |  | 套 | 2
5 | 031003001001 | 清扫口 | 1.名称:地面清扫口 2.规格:DN100 3.其他满足图纸设计及相关规范要求 |  | 个 | 2
6 | 031003001002 | 地漏 | 1.名称:地漏 2.规格:DN50 3.其他满足图纸设计及相关规范要求 |  | 个 | 4
7 | 031001006001 | 塑料管 | 1.安装部位:室内 2.介质:排水 3.材质、规格:U-PVC排水管 De110 4.连接形式:粘接 5.其他满足图纸设计及相关规范要求 |  | m | 23.6
8 | 031001006002 | 塑料管 | 1.安装部位:室内 2.介质:排水 3.材质、规格:U-PVC排水管 De50 4.连接形式:粘接 5.其他满足图纸设计及相关规范要求 |  | m | 8
9 | 031001005001 | 铸铁管 | 1.安装部位:室内 2.介质:排水 3.材质、规格:排水铸铁管DN100 4.连接形式:橡胶圈法兰连接 |  | m | 9
本页小计
注：为计取规费等的使用，可在表中增设其中：“定额人工费”
表—08
分部分项工程和单价措施项目清单与计价表
工程名称：办公用房-给排水 |  |  |  | 标段：元宝山区公路管护和运输保障中心元宝山道班 |  |  |  | 第 2 页 共 4 页
序号 | 项目编码 | 项目名称 | 项目特征描述 |  | 计量单位 | 工程量 | 金额（元）
[7 empty] | 综合单价 |  | 合价 | 其中
暂估价
5.其他满足图纸设计及相关规范要求
分部小计
给水
10 | 040502009001 | 水表 | 1.名称:水表 2.规格:DN50 3.连接方式：法兰连接 4.其他满足图纸设计及相关规范要求 |  | 个 | 1
11 | 031003002001 | 螺纹法兰阀门 | 1.名称:蝶阀 2.规格:DN50 3.连接方式：法兰连接 4.其他满足图纸设计及相关规范要求 |  | 个 | 1
12 | 031003002002 | 螺纹法兰阀门 | 1.名称:减压阀 2.规格:DN50 3.连接方式：法兰连接 4.其他满足图纸设计及相关规范要求 |  | 个 | 1
13 | 031003002003 | 螺纹法兰阀门 | 1.名称:止回阀 2.规格:DN50 3.连接方式：法兰连接 4.其他满足图纸设计及相关规范要求 |  | 个 | 1
14 | 031003002004 | 螺纹法兰阀门 | 1.名称:闸阀 2.规格:DN25 3.连接方式：螺纹连接 4.其他满足图纸设计及相关规范要求 |  | 个 | 4
15 | 031003002005 | 螺纹法兰阀门 | 1.名称:止回阀 2.规格:DN25 3.连接方式：螺纹连接 4.其他满足图纸设计及相关规范要求 |  | 个 | 4
16 | 031003001003 | 水龙头 | 1.类型:水龙头 2.规格、压力等级:DN20 |  | 个 | 4
17 | 031001006003 | 塑料管 | 1.安装部位:室内支管 2.介质:给水（冷水） 3.材质、规格:PP-R De50 S5 4.连接形式:热熔连接 5.压力试验及管道消毒冲洗 6.其他满足图纸设计及相 |  | m | 10.94
本页小计
注：为计取规费等的使用，可在表中增设其中：“定额人工费”
表—08
分部分项工程和单价措施项目清单与计价表
工程名称：办公用房-给排水 |  |  |  | 标段：元宝山区公路管护和运输保障中心元宝山道班 |  |  |  | 第 3 页 共 4 页
序号 | 项目编码 | 项目名称 | 项目特征描述 |  | 计量单位 | 工程量 | 金额（元）
[7 empty] | 综合单价 |  | 合价 | 其中
暂估价
关规范要求
18 | 031001006004 | 塑料管 | 1.安装部位:室内支管 2.介质:给水（冷水） 3.材质、规格:PP-R De40 S5 4.连接形式:热熔连接 5.压力试验及管道消毒冲洗 6.其他满足图纸设计及相关规范要求 |  | m | 1
19 | 031001006005 | 塑料管 | 1.安装部位:室内支管 2.介质:给水（冷水） 3.材质、规格:PP-R De32 S5 4.连接形式:热熔连接 5.压力试验及管道消毒冲洗 6.其他满足图纸设计及相关规范要求 |  | m | 3.51
20 | 031001006006 | 塑料管 | 1.安装部位:室内支管 2.介质:给水（冷水） 3.材质、规格:PP-R De25 S5 4.连接形式:热熔连接 5.压力试验及管道消毒冲洗 6.其他满足图纸设计及相关规范要求 |  | m | 26.37
21 | 031001006007 | 塑料管 | 1.安装部位:室内支管 2.介质:给水（热水） 3.材质、规格:PP-R De25 S5 4.连接形式:热熔连接 5.压力试验及管道消毒冲洗 6.其他满足图纸设计及相关规范要求 |  | m | 9
22 | 031002003001 | 套管 | 1.名称、类型:穿墙套管 2.规格:DN25 |  | 个 | 3
23 | 031002003002 | 套管 | 1.名称、类型:穿墙套管 2.规格:DN50 |  | 个 | 2
24 | 031006012001 | 热水器、开水炉 | 1.名称：电热水器 |  | 台 | 2
分部小计
措施项目
本页小计
注：为计取规费等的使用，可在表中增设其中：“定额人工费”
表—08
分部分项工程和单价措施项目清单与计价表
工程名称：办公用房-给排水 |  |  |  | 标段：元宝山区公路管护和运输保障中心元宝山道班 |  |  |  | 第 4 页 共 4 页
序号 | 项目编码 | 项目名称 | 项目特征描述 |  | 计量单位 | 工程量 | 金额（元）
[7 empty] | 综合单价 |  | 合价 | 其中
暂估价
25 | 031301017001 | 脚手架搭拆 |  |  | 项 | 1
分部小计
本页小计
合 计
注：为计取规费等的使用，可在表中增设其中：“定额人工费”
表—08

## 表-11 总价措施项目清单与计价表
总价措施项目清单与计价表
工程名称：办公用房-给排水 |  |  | 标段：元宝山区公路管护和运输保障中心元宝山道班 |  |  |  |  | 第 1 页 共 1 页
序号 | 项目编码 | 项目名称 |  | 计算基础 | 费率(%) | 金额(元) | 调整费率(%) |  | 调整后金额(元) | 备注
1 | 031302001 | 安全文明施工费
1.1 | 031302001001 | 安全文明施工与环境保护费 |  | 分部分项人工费+技术措施项目人工费 | 2
1.2 | 031302001002 | 临时设施费 |  | 分部分项人工费+技术措施项目人工费 | 1
2 | 031302005001 | 雨季施工增加费 |  | 分部分项人工费+技术措施项目人工费 | 0.5
3 | 031302006001 | 已完工程及设备保护费 |  | 分部分项人工费+技术措施项目人工费 | 0.8
4 | 03B001 | 工程定位复测费 |  | 分部分项人工费+技术措施项目人工费 | 0
5 | 031302004001 | 二次搬运费 |  | 分部分项人工费+技术措施项目人工费 | 0
6 | 03B002 | 特殊地区施工增加费 |  | 分部分项人工费+技术措施项目人工费 | 0
7 | 031302002001 | 夜间施工增加费
8 | 031302002002 | 白天在地下室施工增加费
9 | 031302005002 | 冬季施工增加费
合 计
注：1.“计算基础”中安全文明施工费可为“定额基价”、“定额人工费”或“定额人工费+定额机械费”，其他项目可为“定额人工费”或“定额人工费+定额机械费”。 2.按施工方案计算的措施费，若无“计算基础”和“费率”的数值，也可只填“金额”数值，但应在备注栏说明施工方案出处或计算方法。
表-11

## 表-12 其他项目清单与计价汇总表
其他项目清单与计价汇总表
工程名称：办公用房-给排水 |  | 标段：元宝山区公路管护和运输保障中心元宝山道班 |  |  | 第 1 页 共 1 页
序号 | 项目名称 |  | 金额(元) | 结算金额(元) |  | 备注
1 | 暂列金额 |  |  |  |  | 明细详见表-12-1
2 | 暂估价
2.1 | 专业工程暂估价 |  |  |  |  | 明细详见表-12-3
2.2 | 材料暂估价 |  | 一 |  |  | 明细详见表-12-2
3 | 计日工 |  |  |  |  | 明细详见表-12-4
4 | 总承包服务费 |  |  |  |  | 明细详见表-12-5
5 | 材料检验试验费
6 | 建筑工程能效测评费
7 | 工程变更及现场签证
8 | 提前竣工（赶工补偿）
9 | 无负荷联合试运转费
10 | 停窝工损失费
11 | 施工期间未完工程保护费
12 | 企业自有工人培训管理费
13 | 建筑工人实名制费
合计 | [5 empty] | —
注：材料（工程设备）暂估单价进入清单项目综合单价，此处不汇总。
表-12

## 表-12-1 暂列金额表
暂列金额明细表
工程名称：办公用房-给排水 |  | 标段：元宝山区公路管护和运输保障中心元宝山道班 |  |  | 第 1 页 共 1 页
序号 | 项目名称 |  | 计量单位 | 暂定金额（元） |  | 备注
合 计 | [5 empty] | —
注：此表由招标人填写，如不能详列，也可只列暂列金额总额，投标人应将上述暂列金额计入投标总价中。
表—12—1

## 表-12-2 材料(工程设备)暂估价及调整表
材料（工程设备）暂估单价及调整表
工程名称：办公用房-给排水 |  |  | 标段：元宝山区公路管护和运输保障中心元宝山道班 | [7 empty] | 第 1 页 共 1 页
序号 | 材料(工程设备)名称、规格、型号 | 计量单位 |  | 数量 |  | 暂估(元) |  | 确认(元) |  | 差额±(元) |  |  | 备注
|  |  |  | 暂估 | 确认 | 单价 | 合价 | 单价 | 合价 | 单价 |  | 合价
合计
总合计
注：此表由招标人填写“暂估单价”，并在备注栏说明暂估价的材料、工程设备拟用在哪些清单项目上，投标人应将上述材料、工程设备暂估单价计入工程量清单综合单价报价中。
表—12—2

## 表-12-3 专业工程暂估价及结算价表
专业工程暂估价及结算价表
工程名称：办公用房-给排水 |  |  | 标段：元宝山区公路管护和运输保障中心元宝山道班 |  |  |  | 第 1 页 共 1 页
序号 | 工程名称 | 工程内容 |  | 暂估金额（元） | 结算金额(元) | 差额±(元) |  | 备注
合 计
注：此表“暂估金额”由招标人填写，投标人应将“暂估金额”计入投标总价中。结算时按合同约定结算金额填写。
表—12—3

## 表-12-4 计日工表
计 日 工 表
工程名称：办公用房-给排水 |  | 标段：元宝山区公路管护和运输保障中心元宝山道班 | [5 empty] | 第 1 页 共 1 页
编号 | 项目名称 |  | 单位 | 暂定数量 | 实际数量 | 综合单价(元) | 合价(元)
[7 empty] | 暂定 |  | 实际
1 | 人工
人工小计
2 | 材料
材料小计
3 | 机械
机械小计
四、企业管理费和利润
总 计
注：此表项目名称、暂定数量由招标人填写，编制招标控制价时，单价由招标人按有关计价规定确定；投标时，单价由投标人自主报价，按暂定数量计算合价计入投标总价中。结算时，按发承包双方确认的实际数量计算合价。
表—12—4

## 表-12-5 总承包服务费计价表
总承包服务费计价表
工程名称：办公用房-给排水 |  | 标段：元宝山区公路管护和运输保障中心元宝山道班 |  |  |  |  | 第 1 页 共 1 页
序号 | 项目名称 |  | 项目价值(元) | 服务内容 | 计算基础 | 费率(%) |  | 金额(元)
| 合计 |  | - | - |  | -
注：此表项目名称、服务内容由招标人填写，编制招标控制价时，费率及金额由招标人按有关计价规定确定；投标时，费率及金额由投标人自主报价，计入投标总价中。
表—12—5

## 表-13 规费、税金项目清单与计价表
规费、税金项目计价表
工程名称：办公用房-给排水 |  | 标段：元宝山区公路管护和运输保障中心元宝山道班 |  |  | 第 1 页 共 1 页
序号 | 项目名称 |  | 计算基础 | 计算基数 |  | 计算费率(%) | 金额（元）
1 | 规费 |  | 社会保险费+住房公积金+水利建设基金+环境保护税
1.1 | 社会保险费 |  | 养老失业保险+基本医疗保险+工伤保险+生育保险
(1) | 养老失业保险 |  | 分部分项人工费+组织措施项目人工费+技术措施项目人工费+分部分项人工费调整+技术措施项目人工费调整 |  |  | 10.5
(2) | 基本医疗保险 |  | 分部分项人工费+组织措施项目人工费+技术措施项目人工费+分部分项人工费调整+技术措施项目人工费调整 |  |  | 3.7
(3) | 工伤保险 |  | 分部分项人工费+组织措施项目人工费+技术措施项目人工费+分部分项人工费调整+技术措施项目人工费调整 |  |  | 0.4
(4) | 生育保险 |  | 分部分项人工费+组织措施项目人工费+技术措施项目人工费+分部分项人工费调整+技术措施项目人工费调整 |  |  | 0.3
1.2 | 住房公积金 |  | 分部分项人工费+组织措施项目人工费+技术措施项目人工费+分部分项人工费调整+技术措施项目人工费调整 |  |  | 3.7
1.3 | 水利建设基金 |  | 分部分项人工费+组织措施项目人工费+技术措施项目人工费+分部分项人工费调整+技术措施项目人工费调整 |  |  | 0.4
1.4 | 环境保护税
2 | 税金 |  | 税前工程造价 |  |  | 9
合 计
表-13