## 表-08 分部分项工程和单价措施项目清单与计价表
分部分项工程和单价措施项目清单与计价表
工程名称：新建车库-建筑装饰 |  |  |  | 标段：元宝山区公路管护和运输保障中心元宝山道班 |  |  |  | 第 1 页 共 5 页
序号 | 项目编码 | 项目名称 | 项目特征描述 |  | 计量单位 | 工程量 | 金额（元）
[7 empty] | 综合单价 |  | 合价 | 其中
暂估价
砌筑工程
1 | 010401003001 | 实心砖墙 | 1.砖品种、规格、强度等级:240粉煤灰烧结砖 |  | m3 | 54.23
2 | 010507003001 | 电缆沟、地沟 | 1.沟截面净空尺寸:1000*1600 2.详02J331-13 |  | m | 3
分部小计
混凝土、模板工程
3 | 010404001001 | 垫层 | 1.垫层材料种类、配合比、厚度:200厚中粗砂 |  | m3 | 9.6
4 | 010501001001 | 垫层 | 1.混凝土种类:预拌 2.混凝土强度等级:C20 |  | m3 | 10.88
5 | 011702001001 | 垫层模板 |  |  | m2 | 33.21
6 | 010501003001 | 独立基础 | 1.混凝土种类:预拌 2.混凝土强度等级:C30 |  | m3 | 19.56
7 | 011702001002 | 独立基础 |  |  | m2 | 37.2
8 | 010502001001 | 矩形柱 | 1.混凝土种类:预拌 2.混凝土强度等级:C30 |  | m3 | 8.37
9 | 011702002001 | 矩形柱模板 |  |  | m2 | 51.12
10 | 010503002001 | 矩形梁 | 1.混凝土种类:预拌 2.混凝土强度等级:C30 |  | m3 | 10.48
11 | 011702006001 | 矩形梁 |  |  | m2 | 83.84
12 | 010502002001 | 构造柱 | 1.混凝土种类:预拌 2.混凝土强度等级:C25 |  | m3 | 0.99
13 | 011702003001 | 构造柱 |  |  | m2 | 9.86
14 | 010503004001 | 圈梁 | 1.混凝土种类:预拌 2.混凝土强度等级:C25 |  | m3 | 2.99
15 | 011702008001 | 圈梁 |  |  | m2 | 19.36
16 | 010501001002 | 膨胀混凝土 | 1.混凝土种类:预拌 2.混凝土强度等级:C40细石混凝土 |  | m3 | 0.35
17 | 01B001 | 混凝土泵送费 | 1.混凝土泵送费 |  | m3 | 49.53
分部小计
钢筋工程
18 | 010515001001 | 现浇构件钢筋 | 1.钢筋种类、规格:直径：6 级别：HPB300 2.砌体加固筋 |  | t | 0.191
19 | 010515001002 | 现浇构件钢筋 | 1.钢筋种类、规格:直 |  | t | 1.374
本页小计
注：为计取规费等的使用，可在表中增设其中：“定额人工费”
表—08
分部分项工程和单价措施项目清单与计价表
工程名称：新建车库-建筑装饰 |  |  |  | 标段：元宝山区公路管护和运输保障中心元宝山道班 |  |  |  | 第 2 页 共 5 页
序号 | 项目编码 | 项目名称 | 项目特征描述 |  | 计量单位 | 工程量 | 金额（元）
[7 empty] | 综合单价 |  | 合价 | 其中
暂估价
径：12 级别： HRB400
20 | 010515001003 | 现浇构件钢筋 | 1.钢筋种类、规格:直径：16 级别： HRB400 |  | t | 0.923
21 | 010515001004 | 现浇构件钢筋 | 1.钢筋种类、规格:直径：18 级别： HRB400 |  | t | 1.149
22 | 010515001005 | 现浇构件钢筋 | 1.钢筋种类、规格:直径：6 级别：HPB300 2.箍筋 |  | t | 0.038
23 | 010515001006 | 现浇构件钢筋 | 1.钢筋种类、规格:直径：8 级别： HRB400 2.箍筋 |  | t | 1.159
分部小计
钢结构工程
24 | 010516001001 | 螺栓 | 1.螺栓种类:地脚螺栓 2.规格:M24 |  | t | 0.233
25 | 010516002001 | 预埋铁件 | 1.钢材种类:预埋铁件 |  | t | 0.326
26 | 010901002001 | 型材屋面 | 1.型材品种、规格:100mm厚岩棉板彩钢夹芯板（外板0.6mm厚,内板0.5mm，岩棉板干密度≤150kg/m3，导热系数K≤0.041W/（m3·K），燃烧性能：A级） |  | m2 | 420.25
27 | 010605002001 | 钢板墙板 | 1.岩棉彩钢夹芯板（外板0.6mm厚V-900+100mm厚岩棉板+内板0.5mmV-900） |  | m2 | 264.51
28 | 010602001001 | 钢屋架 | 1.钢材品种、规格:H型、Q235B 2.单榀质量:1.0t内 |  | t | 8.357
29 | 010606002001 | 钢檩条 | 1.钢材品种、规格:C180*70*20*2.0 C250*75*20*2.5、Q235B |  | t | 5.346
30 | 010606001001 | 钢支撑、钢拉条 | 1.钢材品种、规格:Φ12 2.构件类型:拉条 |  | t | 0.329
31 | 010606001002 | 钢支撑、钢拉条 | 1.钢材品种、规格:Φ20 2.构件类型:水平支撑 |  | t | 0.139
32 | 010606001003 | 钢支撑、钢拉条 | 1.钢材品种、规格:Φ121*4.0 2.构件类型:系杆 |  | t | 1.2
33 | 010606001004 | 钢支撑、钢拉条 | 1.钢材品种、规格:φ12+φ32*2.5 2.构件类型:撑杆 |  | t | 0.15
本页小计
注：为计取规费等的使用，可在表中增设其中：“定额人工费”
表—08
分部分项工程和单价措施项目清单与计价表
工程名称：新建车库-建筑装饰 |  |  |  | 标段：元宝山区公路管护和运输保障中心元宝山道班 |  |  |  | 第 3 页 共 5 页
序号 | 项目编码 | 项目名称 | 项目特征描述 |  | 计量单位 | 工程量 | 金额（元）
[7 empty] | 综合单价 |  | 合价 | 其中
暂估价
34 | 010606001005 | 钢支撑、钢拉条 | 1.钢材品种、规格:L63*5.0 2.构件类型:隅撑 |  | t | 0.297
35 | 010606001006 | 钢支撑、钢拉条 | 1.钢材品种、规格:L63*5.0+L75*5.0 2.构件类型:柱间支撑 |  | t | 0.72
36 | 040901010001 | 高强螺栓 | 1.材料种类:高强螺栓 2.材料规格:M20 |  | 套 | 216
37 | 040901010002 | 高强螺栓 | 1.材料种类:花篮螺栓 2.材料规格:M20 |  | 套 | 8
38 | 011405001001 | 金属面除锈 | 1.构件除锈 |  | t | 17.097
39 | 011405001002 | 金属面油漆 | 1.油漆品种、刷漆遍数:两道红丹醇酸防锈漆、两道醇酸防锈漆、两道醇酸调和漆 |  | m2 | 319.34
40 | 011407005001 | 金属构件刷防火涂料 | 1.喷刷防火涂料构件名称:钢柱 2.防火等级要求:耐火极限≥2.5h |  | m2 | 133.4
41 | 011407005002 | 金属构件刷防火涂料 | 1.喷刷防火涂料构件名称:钢梁、屋面支撑、系杆、檩条 2.防火等级要求:耐火极限≥1.5h |  | m2 | 185.94
分部小计
门窗工程
42 | 010807001001 | 金属（塑钢、断桥）窗 | 1.断桥铝合金—65系列双玻平开窗 |  | m2 | 2.88
43 | 010803001001 | 金属卷帘(闸）门 | 1.卷帘门 |  | m2 | 121.6
分部小计
地面工程
44 | 011101001001 | 水泥砂浆楼地面 | 1.面层厚度、砂浆配合比:20厚1：2水泥砂浆抹平压光 素水泥浆一道 |  | m2 | 354.9
45 | 010501001003 | 垫层 | 1.混凝土种类:预拌 2.混凝土强度等级:C30 |  | m3 | 88.73
46 | 010404001002 | 垫层 | 1.垫层材料种类、配合比、厚度:300厚3:7灰土垫层 |  | m3 | 106.47
47 | 011105001001 | 水泥砂浆踢脚线 | 1.踢脚线高度:150mm |  | m2 | 18.26
本页小计
注：为计取规费等的使用，可在表中增设其中：“定额人工费”
表—08
分部分项工程和单价措施项目清单与计价表
工程名称：新建车库-建筑装饰 |  |  |  | 标段：元宝山区公路管护和运输保障中心元宝山道班 |  |  |  | 第 4 页 共 5 页
序号 | 项目编码 | 项目名称 | 项目特征描述 |  | 计量单位 | 工程量 | 金额（元）
[7 empty] | 综合单价 |  | 合价 | 其中
暂估价
2.底层厚度、砂浆配合比:6厚1：3水泥砂浆 3.面层厚度、砂浆配合比:6厚1：2水泥砂浆抹面压光
分部小计
墙面工程
48 | 011201001001 | 墙面一般抹灰 | 1.底层厚度、砂浆配合比:9厚1：1：6水泥石灰砂浆 2.面层厚度、砂浆配合比:6厚1：0.5：3水泥石灰砂浆抹平 |  | m2 | 380.11
49 | 011407001001 | 墙面喷刷涂料 | 1.刮腻子要求:两遍 2.涂料品种、喷刷遍数:大白浆二遍 |  | m2 | 309.42
50 | 011204003001 | 块料墙面 | 1.灰色勒脚砖 |  | m2 | 75.74
分部小计
天棚吊顶
51 | 011302001001 | 吊顶天棚 | 1.矿棉吊顶天棚，详见12J1-98-10 |  | m2 | 46.46
分部小计
室外工程
52 | 010507001001 | 散水 | 1.垫层材料种类、厚度:150厚3:7灰土 2.面层厚度:60mm 3.混凝土种类:预拌 4.混凝土强度等级:C20 5.变形缝填塞材料种类:沥青砂浆 |  | m2 | 56.81
53 | 011702029001 | 散水 |  |  | m2 | 3.95
54 | 010507001002 | 坡道 | 1.垫层材料种类、厚度:300厚3:7灰土 2.面层厚度:100mmC20混凝土、抹防滑坡道 |  | m2 | 57.36
分部小计
措施费
55 | 011701002001 | 外脚手架 | 1.浇灌道架子 |  | m2 | 53.31
56 | 011701002002 | 外脚手架 | 1.基础短柱双排脚手架 |  | m2 | 199.32
57 | 011701003001 | 里脚手架 | 1.搭设方式:里架子 |  | m2 | 84.24
本页小计
注：为计取规费等的使用，可在表中增设其中：“定额人工费”
表—08
分部分项工程和单价措施项目清单与计价表
工程名称：新建车库-建筑装饰 |  |  |  | 标段：元宝山区公路管护和运输保障中心元宝山道班 |  |  |  | 第 5 页 共 5 页
序号 | 项目编码 | 项目名称 | 项目特征描述 |  | 计量单位 | 工程量 | 金额（元）
[7 empty] | 综合单价 |  | 合价 | 其中
暂估价
58 | 011701006001 | 满堂脚手架 | 1.满堂脚手架 |  | m2 | 46.46
59 | 011703001001 | 垂直运输 | 1.建筑物建筑类型及结构形式:钢结构 2.建筑物檐口高度、层数:4.75m、单层 |  | m2 | 384.8
60 | 011705001001 | 大型机械设备进出场及安拆 | 1.机械设备名称:挖掘机 |  | 台次 | 1
分部小计
措施项目
本页小计
合 计
注：为计取规费等的使用，可在表中增设其中：“定额人工费”
表—08

## 表-11 总价措施项目清单与计价表
总价措施项目清单与计价表
工程名称：新建车库-建筑装饰 |  |  | 标段：元宝山区公路管护和运输保障中心元宝山道班 |  |  |  |  | 第 1 页 共 1 页
序号 | 项目编码 | 项目名称 |  | 计算基础 | 费率(%) | 金额(元) | 调整费率(%) |  | 调整后金额(元) | 备注
1 | 011707001 | 安全文明施工费
1.1 | 011707001001 | 安全文明施工与环境保护费 |  | 分部分项人工费+技术措施项目人工费 | 5.5
1.2 | 011707001002 | 临时设施费 |  | 分部分项人工费+技术措施项目人工费 | 2
2 | 011707005001 | 雨季施工增加费 |  | 分部分项人工费+技术措施项目人工费 | 0.5
3 | 011707007001 | 已完工程及设备保护费 |  | 分部分项人工费+技术措施项目人工费 | 0.8
4 | 01B001 | 工程定位复测费 |  | 分部分项人工费+技术措施项目人工费 | 0.3
5 | 011707004001 | 二次搬运费 |  | 分部分项人工费+技术措施项目人工费 | 0.1
6 | 01B002 | 特殊地区施工增加费 |  | 分部分项人工费+技术措施项目人工费 | 0
7 | 011707002001 | 夜间施工增加费
8 | 011707002002 | 白天在地下室施工增加费
9 | 011707005002 | 冬季施工增加费
合 计
注：1.“计算基础”中安全文明施工费可为“定额基价”、“定额人工费”或“定额人工费+定额机械费”，其他项目可为“定额人工费”或“定额人工费+定额机械费”。 2.按施工方案计算的措施费，若无“计算基础”和“费率”的数值，也可只填“金额”数值，但应在备注栏说明施工方案出处或计算方法。
表-11

## 表-12 其他项目清单与计价汇总表
其他项目清单与计价汇总表
工程名称：新建车库-建筑装饰 |  | 标段：元宝山区公路管护和运输保障中心元宝山道班 |  |  | 第 1 页 共 1 页
序号 | 项目名称 |  | 金额(元) | 结算金额(元) |  | 备注
1 | 暂列金额 |  |  |  |  | 明细详见表-12-1
2 | 暂估价
2.1 | 专业工程暂估价 |  |  |  |  | 明细详见表-12-3
2.2 | 材料暂估价 |  | 一 |  |  | 明细详见表-12-2
3 | 计日工 |  |  |  |  | 明细详见表-12-4
4 | 总承包服务费 |  |  |  |  | 明细详见表-12-5
5 | 材料检验试验费 |  | 1154.4
6 | 建筑工程能效测评费
7 | 工程变更及现场签证
8 | 提前竣工（赶工补偿）
9 | 无负荷联合试运转费
10 | 停窝工损失费
11 | 施工期间未完工程保护费
12 | 企业自有工人培训管理费
13 | 建筑工人实名制费
合计 |  |  | 1154.4 |  |  | —
注：材料（工程设备）暂估单价进入清单项目综合单价，此处不汇总。
表-12

## 表-12-1 暂列金额表
暂列金额明细表
工程名称：新建车库-建筑装饰 |  | 标段：元宝山区公路管护和运输保障中心元宝山道班 |  |  | 第 1 页 共 1 页
序号 | 项目名称 |  | 计量单位 | 暂定金额（元） |  | 备注
合 计 | [5 empty] | —
注：此表由招标人填写，如不能详列，也可只列暂列金额总额，投标人应将上述暂列金额计入投标总价中。
表—12—1

## 表-12-2 材料(工程设备)暂估价及调整表
材料（工程设备）暂估单价及调整表
工程名称：新建车库-建筑装饰 |  |  | 标段：元宝山区公路管护和运输保障中心元宝山道班 | [7 empty] | 第 1 页 共 1 页
序号 | 材料(工程设备)名称、规格、型号 | 计量单位 |  | 数量 |  | 暂估(元) |  | 确认(元) |  | 差额±(元) |  |  | 备注
|  |  |  | 暂估 | 确认 | 单价 | 合价 | 单价 | 合价 | 单价 |  | 合价
合计
总合计
注：此表由招标人填写“暂估单价”，并在备注栏说明暂估价的材料、工程设备拟用在哪些清单项目上，投标人应将上述材料、工程设备暂估单价计入工程量清单综合单价报价中。
表—12—2

## 表-12-3 专业工程暂估价及结算价表
专业工程暂估价及结算价表
工程名称：新建车库-建筑装饰 |  |  | 标段：元宝山区公路管护和运输保障中心元宝山道班 |  |  |  | 第 1 页 共 1 页
序号 | 工程名称 | 工程内容 |  | 暂估金额（元） | 结算金额(元) | 差额±(元) |  | 备注
合 计
注：此表“暂估金额”由招标人填写，投标人应将“暂估金额”计入投标总价中。结算时按合同约定结算金额填写。
表—12—3

## 表-12-4 计日工表
计 日 工 表
工程名称：新建车库-建筑装饰 |  | 标段：元宝山区公路管护和运输保障中心元宝山道班 | [5 empty] | 第 1 页 共 1 页
编号 | 项目名称 |  | 单位 | 暂定数量 | 实际数量 | 综合单价(元) | 合价(元)
[7 empty] | 暂定 |  | 实际
1 | 人工
人工小计
2 | 材料
材料小计
3 | 机械
机械小计
四、企业管理费和利润
总 计
注：此表项目名称、暂定数量由招标人填写，编制招标控制价时，单价由招标人按有关计价规定确定；投标时，单价由投标人自主报价，按暂定数量计算合价计入投标总价中。结算时，按发承包双方确认的实际数量计算合价。
表—12—4

## 表-12-5 总承包服务费计价表
总承包服务费计价表
工程名称：新建车库-建筑装饰 |  | 标段：元宝山区公路管护和运输保障中心元宝山道班 |  |  |  |  | 第 1 页 共 1 页
序号 | 项目名称 |  | 项目价值(元) | 服务内容 | 计算基础 | 费率(%) |  | 金额(元)
| 合计 |  | - | - |  | -
注：此表项目名称、服务内容由招标人填写，编制招标控制价时，费率及金额由招标人按有关计价规定确定；投标时，费率及金额由投标人自主报价，计入投标总价中。
表—12—5

## 表-13 规费、税金项目清单与计价表
规费、税金项目计价表
工程名称：新建车库-建筑装饰 |  | 标段：元宝山区公路管护和运输保障中心元宝山道班 |  |  | 第 1 页 共 1 页
序号 | 项目名称 |  | 计算基础 | 计算基数 |  | 计算费率(%) | 金额（元）
1 | 规费 |  | 社会保险费+住房公积金+水利建设基金+环境保护税
1.1 | 社会保险费 |  | 养老失业保险+基本医疗保险+工伤保险+生育保险
(1) | 养老失业保险 |  | 分部分项人工费+组织措施项目人工费+技术措施项目人工费+分部分项人工费调整+技术措施项目人工费调整 |  |  | 10.5
(2) | 基本医疗保险 |  | 分部分项人工费+组织措施项目人工费+技术措施项目人工费+分部分项人工费调整+技术措施项目人工费调整 |  |  | 3.7
(3) | 工伤保险 |  | 分部分项人工费+组织措施项目人工费+技术措施项目人工费+分部分项人工费调整+技术措施项目人工费调整 |  |  | 0.4
(4) | 生育保险 |  | 分部分项人工费+组织措施项目人工费+技术措施项目人工费+分部分项人工费调整+技术措施项目人工费调整 |  |  | 0.3
1.2 | 住房公积金 |  | 分部分项人工费+组织措施项目人工费+技术措施项目人工费+分部分项人工费调整+技术措施项目人工费调整 |  |  | 3.7
1.3 | 水利建设基金 |  | 分部分项人工费+组织措施项目人工费+技术措施项目人工费+分部分项人工费调整+技术措施项目人工费调整 |  |  | 0.4
1.4 | 环境保护税
2 | 税金 |  | 税前工程造价 |  |  | 9
合 计
表-13