## 表-08 分部分项工程和单价措施项目清单与计价表
分部分项工程和单价措施项目清单与计价表
工程名称：给水管道工程 |  |  |  | 标段：平庄矿区采煤沉陷区综合治理项目河西居住小区二期（惠宁B区）工程续建供水施工 |  |  |  | 第 1 页 共 3 页
序号 | 项目编码 | 项目名称 | 项目特征描述 |  | 计量单位 | 工程量 | 金额（元）
[7 empty] | 综合单价 |  | 合价 | 其中
暂估价
给水
高压给水管道
1 | 031001007002 | 复合管 | 1.安装部位:室外 2.介质:冷水 3.材质、规格:衬塑钢管DN110 4.连接形式:热熔连接 5.公称压力等级不小于1.5MPa 6.压力试验及吹、洗设计要求:管道消毒冲洗及管道试压试验 |  | m | 608.65
分部小计
低压给水管道
2 | 031001006007 | 塑料管 | 1.安装部位:室外 2.介质:冷水 3.材质、规格:聚乙烯PE管DN110 4.连接形式:热熔连接 5.公称压力等级不小于1.0MPa 6.压力试验及吹、洗设计要求:管道消毒冲洗及管道试压试验 |  | m | 644.75
3 | 031001006008 | 塑料管 | 1.安装部位:室外 2.介质:冷水 3.材质、规格:聚乙烯PE管DN25 4.连接形式:热熔连接 5.公称压力等级不小于1.0MPa 6.压力试验及吹、洗设计要求:管道消毒冲洗及管道试压试验 |  | m | 7.89
分部小计
阀门
4 | 031003013003 | 水表 | 1.安装部位(室内外）:室外水表井内 2.型号、规格:DN300 3.附件配置:闸阀1个，止回阀1个，伸缩器1个，不含水表 |  | 组 | 1
本页小计
注：为计取规费等的使用，可在表中增设其中：“定额人工费”
表—08
分部分项工程和单价措施项目清单与计价表
工程名称：给水管道工程 |  |  |  | 标段：平庄矿区采煤沉陷区综合治理项目河西居住小区二期（惠宁B区）工程续建供水施工 |  |  |  | 第 2 页 共 3 页
序号 | 项目编码 | 项目名称 | 项目特征描述 |  | 计量单位 | 工程量 | 金额（元）
[7 empty] | 综合单价 |  | 合价 | 其中
暂估价
5 | 031003013001 | 水表 | 1.安装部位(室内外）:室外水表井内 2.型号、规格:DN50 3.附件配置:智能水表，阀门2个，伸缩器1个，倒流防止器1个 |  | 组 | 24
6 | 031003013002 | 水表 | 1.安装部位(室内外）:室外水表井内 2.型号、规格:DN20 3.附件配置:智能水表，阀门2个，伸缩器1个，倒流防止器1个 |  | 组 | 1
分部小计
抗震支架
7 | 031002001001 | 抗震支架 | 1.单水管侧向抗震支架 2.规格:KZS-(DN100)-T |  | 套 | 25
8 | 031002001002 | 抗震支架 | 1.单水管双向抗震支架 2.规格:KZS-(DN100)-TL |  | 套 | 25
9 | 031002001003 | 抗震支架 | 1.组合水管侧向抗震支架 2.规格:KZS-(DN100)-T*2 |  | 套 | 4
分部小计
消防管道
管道
10 | 031001005002 | 铸铁管 | 1.安装部位:室外 2.介质:消防给水 3.材质、规格:球墨铸铁管 DN110 4.连接形式:压兰胶圈柔性接口 5.公称压力等级不小于1.0MPa 6.压力试验及吹、洗设计要求:管道消毒冲洗及管道试压试验 |  | m | 653.84
分部小计
阀门及消火栓
11 | 031003003002 | 焊接法兰阀门 | 1.类型:阀门 2.规格、压力等级:DN100 3.法兰安装 |  | 个 | 6
12 | 030901011001 | 室外消火栓 | 1.名称:室外消火栓 |  | 套 | 4
本页小计
注：为计取规费等的使用，可在表中增设其中：“定额人工费”
表—08
分部分项工程和单价措施项目清单与计价表
工程名称：给水管道工程 |  |  |  | 标段：平庄矿区采煤沉陷区综合治理项目河西居住小区二期（惠宁B区）工程续建供水施工 |  |  |  | 第 3 页 共 3 页
序号 | 项目编码 | 项目名称 | 项目特征描述 |  | 计量单位 | 工程量 | 金额（元）
[7 empty] | 综合单价 |  | 合价 | 其中
暂估价
2.备注:详见设计图纸
分部小计
措施项目
本页小计
合 计
注：为计取规费等的使用，可在表中增设其中：“定额人工费”
表—08

## 表-11 总价措施项目清单与计价表
总价措施项目清单与计价表
工程名称：给水管道工程 |  |  | 标段：平庄矿区采煤沉陷区综合治理项目河西居住小区二期（惠宁B区）工程续建供水施工 | [5 empty] | 第 1 页 共 1 页
序号 | 项目编码 | 项目名称 |  | 计算基础 | 费率(%) | 金额(元) |  | 调整费率(%) |  | 调整后金额(元) | 备注
1 | 031302001 | 安全文明施工费
1.1 | 031302001001 | 安全文明施工与环境保护费 |  | 分部分项人工费+技术措施项目人工费 | 2
1.2 | 031302001002 | 临时设施费 |  | 分部分项人工费+技术措施项目人工费 | 1
2 | 031302005001 | 雨季施工增加费 |  | 分部分项人工费+技术措施项目人工费 | 0.5
3 | 031302006001 | 已完工程及设备保护费 |  | 分部分项人工费+技术措施项目人工费 | 0.8
4 | 03B001 | 工程定位复测费 |  | 分部分项人工费+技术措施项目人工费 | 0
5 | 031302004001 | 二次搬运费 |  | 分部分项人工费+技术措施项目人工费 | 0.1
6 | 03B002 | 特殊地区施工增加费 |  | 分部分项人工费+技术措施项目人工费 | 0
7 | 031302002001 | 夜间施工增加费
8 | 031302002002 | 白天在地下室施工增加费
9 | 031302005002 | 冬季施工增加费
合 计
编制人（造价人员）： | [6 empty] | 复核人（造价工程师）：
注：1.“计算基础”中安全文明施工费可为“定额基价”、“定额人工费”或“定额人工费+定额机械费”，其他项目可为“定额人工费”或“定额人工费+定额机械费”。 2.按施工方案计算的措施费，若无“计算基础”和“费率”的数值，也可只填“金额”数值，但应在备注栏说明施工方案出处或计算方法。
表-11

## 表-12 其他项目清单与计价汇总表
其他项目清单与计价汇总表
工程名称：给水管道工程 |  | 标段：平庄矿区采煤沉陷区综合治理项目河西居住小区二期（惠宁B区）工程续建供水施工 |  |  | 第 1 页 共 1 页
序号 | 项目名称 |  | 金额(元) | 结算金额(元) |  | 备注
1 | 暂列金额 |  |  |  |  | 明细详见表-12-1
2 | 暂估价
2.1 | 专业工程暂估价 |  |  |  |  | 明细详见表-12-3
2.2 | 材料暂估价 |  | 一 |  |  | 明细详见表-12-2
3 | 计日工 |  |  |  |  | 明细详见表-12-4
4 | 总承包服务费 |  |  |  |  | 明细详见表-12-5
5 | 材料检验试验费
6 | 建筑工程能效测评费
7 | 工程变更及现场签证
8 | 提前竣工（赶工补偿）
9 | 无负荷联合试运转费
10 | 停窝工损失费
11 | 施工期间未完工程保护费
12 | 企业自有工人培训管理费
13 | 建筑工人实名制费
合计 | [5 empty] | —
注：材料（工程设备）暂估单价进入清单项目综合单价，此处不汇总。
表-12

## 表-13 规费、税金项目清单与计价表
规费、税金项目计价表
工程名称：给水管道工程 |  | 标段：平庄矿区采煤沉陷区综合治理项目河西居住小区二期（惠宁B区）工程续建供水施工 |  |  |  | 第 1 页 共 1 页
序号 | 项目名称 |  | 计算基础 |  | 计算基数 |  | 计算费率(%) | 金额（元）
1 | 规费 |  | 社会保险费+住房公积金+水利建设基金+环境保护税
1.1 | 社会保险费 |  | 养老失业保险+基本医疗保险+工伤保险+生育保险
(1) | 养老失业保险 |  | 分部分项人工费+组织措施项目人工费+技术措施项目人工费+分部分项人工费调整+技术措施项目人工费调整 |  |  |  | 10.5
(2) | 基本医疗保险 |  | 分部分项人工费+组织措施项目人工费+技术措施项目人工费+分部分项人工费调整+技术措施项目人工费调整 |  |  |  | 3.7
(3) | 工伤保险 |  | 分部分项人工费+组织措施项目人工费+技术措施项目人工费+分部分项人工费调整+技术措施项目人工费调整 |  |  |  | 0.4
(4) | 生育保险 |  | 分部分项人工费+组织措施项目人工费+技术措施项目人工费+分部分项人工费调整+技术措施项目人工费调整 |  |  |  | 0.3
1.2 | 住房公积金 |  | 分部分项人工费+组织措施项目人工费+技术措施项目人工费+分部分项人工费调整+技术措施项目人工费调整 |  |  |  | 3.7
1.3 | 水利建设基金 |  | 分部分项人工费+组织措施项目人工费+技术措施项目人工费+分部分项人工费调整+技术措施项目人工费调整 |  |  |  | 0.4
1.4 | 环境保护税
2 | 税金 |  | 税前工程造价 |  |  |  | 9
合 计
编制人（造价人员）： |  |  |  | 复核人（造价工程师）：
表-13