## 工程量清单说明
第五章 工程量清单
1. 工程量清单说明
1.1 本工程量清单是根据招标文件中包括的有合同约束力的工程量清单计量规则、图纸以及有关工程量清单的国家标准、行业标准、合同条款中约定的其他规则编制。约定计量规则中没有的子目，其工程量按照有合同约束力的图纸所标示尺寸的理论净量计算。计量采用中华人民共和国法定计量单位。
1.2 本工程量清单应与招标文件中的投标人须知，通用合同条款、专用合同条款、工程量清单计量规则、技术规范及图纸等一起阅读和理解。
1.3 本工程量清单中所列工程数量是估算的或设计的预计数量，仅作为投标报价的共同基础，不能作为最终结算与支付的依据。实际支付应按实际完成的工程量，由承包人按工程量清单计量规则规定的计量方法，以监理人认可的尺寸、断面计量，按本工程量清单的单价和总额价计算支付金额；或根据具体情况，按合同条款第15.4款的规定，按监理人确定的单价或总额价计算支付额。
1.4 工程量清单各章是按第八章“工程量清单计量规则”、第七章“技术规范”的相应章次编号的，因此，工程量清单中各章的工程子目的范围与计量等应与“工程量清单计量规则”、“技术规范”相应章节的范围、计量与支付条款结合起来理解或解释。
1.5 对作业和材料的一般说明或规定，未重复写入工程量清单内，在给工程量清单各子目标价前，应参阅第七章“技术规范”的有关内容。
1.6 工程量清单中所列工程量的变动，丝毫不会降低或影响合同条款的效力，也不免除承包人按规定的标准进行施工和修复缺陷的责任。
1.7 图纸中所列的工程数量表及数量汇总表仅是提供资料，不是工程量清单的外延。当图纸与工程量清单所列数量不一致时，以工程量清单所列数量作为报价的依据。
2. 投标报价的说明
2.1 工程量清单中的每一子目（有数量）须填入单价或价格，且只允许有一个报价。
2.2 除非合同另有规定，工程量清单中有标价的单价和总额价均已包括了为实施和完成合同工程所需的劳务、材料、机械、质检（自检）、安装、缺陷修复、管理、保险、税费、利润等费用，以及合同明示或暗示的所有责任、义务和一般风险。
2.3 工程量清单中投标人没有填入单价或价格的子目，其费用视为已分摊在工程量清单中其他相关子目的单价或价格之中。承包人必须按监理人指令完成工程量清单中未填入单价或价格的子目，但不能得到结算与支付。
2.4符合合同条款规定的全部费用应认为已被计入有标价的工程量清单所列各子目之中，未列子目不予计量的工作，其费用应视为已分摊在本合同工程的有关子目的单价或总额价之中。
2.5 承包人用于本合同工程的各类装备的提供、运输、维护、拆卸、拼装等支付的费用，已包括在工程量清单的单价或总额价之中。
2.6 工程量清单中各项金额均以人民币（元）结算。
2.7 暂列金额（不含计日工总额）的数量及拟用子目的说明：无。
3. 计日工说明
4. 其它说明
4.1供应商的投标价中应含的保险费按如下规定办理：①本项目建筑工程一切险和第三者责任险，承包人应以发包人和承包人的共同名义投保，保险费由发包人承担。投保内容和保险费率按磋商文件的规定办理。建筑工程一切险的投保金额为工程量清单第100章（不含建筑工程一切险及第三者责任险的保险费）至第700章的合计金额，保险费率为3‰；第三者责任险的投保金额为100万元，保险费率为4‰，事故次数不限（不计免赔额）。上述保险费由承包人报价时按规定的费率和金额列入工程量清单第100章内，发包人接到保险单后只按工程量清单第100章中列出的保险费金额支付给承包人，如有超出金额承包人自行承担。承包人办理其他保险的一切费用由承包人自行承担，并包含在工程量清单的单价及总额价中，发包人不单独支付。由于承包人未投保所造成的一切损失或索赔，均由承包人自行承担责任。 ②承包人装备险、承包人职工的（人身）事故险、农（牧）民工人身意外伤害险和进场的材料及工程设备险由承包人自行投保，保险费由承包人承担并支付，并包含在所报的单价或总额价中，不单独报价。由于承包人未投保所造成的一切损失或索赔，均由承包人自行承担责任。
4.2投标人应充分考虑到施工过程采取交通安全保护措施以及环保措施和文明施工所需的费用，并计入工程量清单各支付子目的单价中。若投标人中标后，所采取的措施不能满足交通安全和环境保护的需要，发包人有权指令其进一步采取补救或纠正措施，投标人应承担由于其措施不当所造成的一切后果及费用。
4.3投标人的投标总报价为完成全部施工图图纸内容的总报价，清单中未给出工程量数量的项目，视为其他相关项目的附属工作，承包人必须按规定全部完成。
4.4为确保将安全施工措施落到实处，采购人按《公路水运工程安全生产监督管理办法》（交通部2017年第25号令）以及《关于印发<企业安全生产费用提取和使用管理办法>的通知》（财咨【2022】136号）的规定，在投标总价中计入安全生产费用，安全生产费用以固定金额形式计入工程量清单第100章中（安全生产费用按采购人公布的最髙投标限价的1.5％计），供应商在投标报价时不得对该固定金额进行调整。如供应商须在此基础上增加安全生产费用以满足项目施工需要，则供应商应在本项目工程量清单其它相关子目的单价或总额价中予以考虑，发包人不再单独支付。承包人的施工安全生产费用，应当用于施工安全防护用具及设施的采购和更新、安全施工措施的落实、安全生产条件的改善，不得挪作他用。
4.5公格营子-青山村边坡急流槽依据图纸所示数量以立方米为单位计量，工作内容包括场地清理、地基平整夯实、排水设施断面补挖、铺设垫层、模板制作、安装、拆除、钢筋制作、安装、混凝土拌和、运输、浇筑、养生、回填。
4.6公格营子-青山村波纹管涵依据图纸所示数量以米为单位计量；洞口外工程、边坡铺砌、水稳碎石、水泥石灰稳定土、回填砂砾计入200章相应清单中；其他工程量包含在涵洞每延米报价中。
4.7大塔卜乌苏混凝土矮墙依据图纸所示数量以立方米为单位计量，工作内容包括场地清理、地基平整夯实、铺设垫层、模板制作、安装、拆除、钢筋制作、安装、混凝土拌和、运输、浇筑、养生、回填。
4.8大塔卜乌苏混凝土消力池依据图纸所示数量以立方米为单位计量，工作内容包括场地清理、地基平整夯实、挖土、铺设垫层、模板制作、安装、拆除、钢筋制作、安装、混凝土拌和、运输、浇筑、养生、回填。
4.9大塔卜乌苏道口标柱依据图纸所示数量以个为单位计量，工作内容包括道口标柱制作、基坑开挖、道口标柱埋设、基坑回填夯实、场地清理。

## 公格营子-青山村
工程量清单表
标段名称：2024年元宝山区C006线(公格营子—青山村)水毁修复工程等2条水毁修复工程
工程名称: 2024年元宝山区C006线(公格营子—青山村)水毁修复工程 |  |  |  | 货币单位: 人民币 元
清单 第100章 总则
子目号 | 子 目 名 称 | 单位 | 数量 | 单价 | 合价
101 | 通则
101-1 | 保险费 |  |  |  | 0
-a | 按合同条款规定，提供建筑工程一切险 | 总额 | 1 |  | 0
-b | 按合同条款规定，提供第三者责任险 | 总额 | 1 |  | 0
102 | 工程管理 |  |  |  | 0
102-3 | 安全生产费 | 总额 | 1 | 0 | 0
103 | 临时工程与设施 |  |  |  | 0
103-1 | 临时道路修建、养护与拆除(包括原道路的养护) | 总额 | 1 |  | 0
103-2 | 临时占地 | 总额 | 1 |  | 0
0
0
| 清单 第 100 章合计 人民币 |  | 0
工程量清单表
标段名称：2024年元宝山区C006线(公格营子—青山村)水毁修复工程等2条水毁修复工程
工程名称: 2024年元宝山区C006线(公格营子—青山村)水毁修复工程 |  |  |  | 货币单位: 人民币 元
清单 第200章 路基
子目号 | 子 目 名 称 | 单位 | 数量 | 单价 | 合价
202 | 场地清理
202-3 | 拆除结构物
-d | 金属结构 |  |  |  | 0
-d-1 | 拆除护栏 | kg | 2704.6 |  | 0
203 | 挖方路基 |  |  |  | 0
203-1 | 路基挖方 |  |  |  | 0
-a | 挖土方 | m3 | 83 |  | 0
204 | 填方路基 |  |  |  | 0
204-1 | 路基填筑(包括填前压实) |  |  |  | 0
-h | 结构物台背回填 |  |  |  | 0
-h-1 | 水稳碎石 | m3 | 9.5 |  | 0
-h-2 | 砂砾 | m3 | 3623 |  | 0
-h-3 | 水泥石灰稳定土 | m3 | 79.2 |  | 0
205 | 特殊地区路基处理 |  |  |  | 0
205-1 | 软土路基处理 |  |  |  | 0
-c | 垫层 |  |  |  | 0
-c-2 | 砂砾垫层 | m3 | 1710 |  | 0
207 | 坡面排水 |  |  |  | 0
207-4 | 跌水与急流槽 |  |  |  | 0
-c | 现浇混凝土 | m3 | 39.1 |  | 0
215 | 河道防护 |  |  |  | 0
215-1 | 河床铺砌 |  |  |  | 0
-b | 混凝土铺砌 |  |  |  | 0
-b-1 | C30混凝土铺砌 | m3 | 27.07 |  | 0
-b-2 | 隔水墙 | m3 | 17.65 |  | 0
-c | 砂砾垫层 | m3 | 12.26 |  | 0
0
| 清单 第 200 章合计 人民币 |  | 0
工程量清单表
标段名称：2024年元宝山区C006线(公格营子—青山村)水毁修复工程等2条水毁修复工程
工程名称: 2024年元宝山区C006线(公格营子—青山村)水毁修复工程 |  |  |  | 货币单位: 人民币 元
清单 第300章 路面
子目号 | 子 目 名 称 | 单位 | 数量 | 单价 | 合价
302 | 垫层
302-2 | 砂砾垫层 |  |  |  | 0
-a | 厚200mm | m2 | 546 |  | 0
306 | 级配碎(砾)石底基层、基层 |  |  |  | 0
306-6 | 级配砂砾石基层 |  |  |  | 0
-a | 厚200mm | m2 | 393 |  | 0
306-7 | 调平层 |  |  |  | 0
-a | 50mm厚中粗砂调平层 | m2 | 393 |  | 0
313 | 路肩培土、中央分隔带回填土、土路肩加固及路缘石 |  |  |  | 0
313-1 | 路肩 |  |  |  | 0
-a | 25cm厚培路肩 | m3 | 31.675 |  | 0
313-3 | 现浇混凝土加固土路肩 | m3 | 4 |  | 0
314 | 路面及中央分隔带排水 |  |  |  | 0
314-7 | 拦水带 |  |  |  | 0
-b | 水泥混凝土拦水带 | m3 | 17.3 |  | 0
315 | 砼预制块面层 |  |  |  | 0
-a | 18cmC40砼预制块面层 | m2 | 364 |  | 0
0
| 清单 第 300 章合计 人民币 |  | 0
工程量清单表
标段名称：2024年元宝山区C006线(公格营子—青山村)水毁修复工程等2条水毁修复工程
工程名称: 2024年元宝山区C006线(公格营子—青山村)水毁修复工程 |  |  |  | 货币单位: 人民币 元
清单 第400章 桥梁、涵洞
子目号 | 子 目 名 称 | 单位 | 数量 | 单价 | 合价
419 | 圆管涵及倒虹吸管涵
419-1 | 单孔圆管涵
-a | 1-2.5（波纹管涵） | m | 31.66 |  | 0
| 清单 第 400 章合计 人民币 |  | 0
工程量清单表
标段名称：2024年元宝山区C006线(公格营子—青山村)水毁修复工程等2条水毁修复工程
工程名称: 2024年元宝山区C006线(公格营子—青山村)水毁修复工程 |  |  |  | 货币单位: 人民币 元
清单 第600章 安全设施及预埋管线
子目号 | 子 目 名 称 | 单位 | 数量 | 单价 | 合价
602 | 护栏
602-3 | 波形梁钢护栏
-a | 路侧波形梁钢护栏
-a-1 | Gr-C-4E（利用原栏板、支撑件及紧固件等，新建立柱） | m | 160 |  | 0
| 清单 第 600 章合计 人民币 |  | 0

## 大塔卜乌苏
工程量清单表
标段名称：2024年元宝山区C006线(公格营子—青山村)水毁修复工程等2条水毁修复工程
工程名称:2024年元宝山区C005线(大塔卜乌苏自然村)水毁修复工程 |  |  |  | 货币单位: 人民币 元
清单 第100章 总则
子目号 | 子 目 名 称 | 单位 | 数量 | 单价 | 合价
101 | 通则
101-1 | 保险费
-a | 按合同条款规定，提供建筑工程一切险 | 总额 | 1 |  | 0
-b | 按合同条款规定，提供第三者责任险 | 总额 | 1 |  | 0
102 | 工程管理 |  |  |  | 0
102-3 | 安全生产费 | 总额 | 1 | 0 | 0
0
| 清单 第 100 章合计 人民币 |  | 0
工程量清单表
标段名称：2024年元宝山区C006线(公格营子—青山村)水毁修复工程等2条水毁修复工程
工程名称:2024年元宝山区C005线(大塔卜乌苏自然村)水毁修复工程 |  |  |  | 货币单位: 人民币 元
清单 第200章 路基
子目号 | 子 目 名 称 | 单位 | 数量 | 单价 | 合价
205 | 特殊地区路基处理
205-1 | 软土路基处理
-c | 垫层 |  |  |  | 0
-c-2 | 砂砾垫层 | m3 | 2080 |  | 0
208 | 护坡、护面墙 |  |  |  | 0
208-1 | 护坡垫层 | m3 | 19 |  | 0
208-4 | 混凝土护坡 |  |  |  | 0
-a | 现浇混凝土满铺护坡 | m3 | 27.5 |  | 0
208-5 | 护面墙 |  |  |  | 0
-b | 现浇混凝土护面墙 | m3 | 22.1 |  | 0
208-9 | 消力池 |  |  |  | 0
-a | 混凝土消力池 | m3 | 10.9 |  | 0
0
| 清单 第 200 章合计 人民币 |  | 0
工程量清单表
标段名称：2024年元宝山区C006线(公格营子—青山村)水毁修复工程等2条水毁修复工程
工程名称:2024年元宝山区C005线(大塔卜乌苏自然村)水毁修复工程 |  |  |  | 货币单位: 人民币 元
清单 第600章 安全设施及预埋管线
子目号 | 子 目 名 称 | 单位 | 数量 | 单价 | 合价
604 | 道路交通标志 |  |  |  | 0
604-14 | 道口标柱 | 个 | 16 |  | 0
0
| 清单 第 600 章合计 人民币 |  | 0

## 汇总表
投标报价汇总表
标段名称：2024年元宝山区C006线(公格营子—青山村)水毁修复工程等2条水毁修复工程
序 号 | 章 次 | 科 目 名 称 | 公格营子-青山村 | 大塔卜乌苏 | 金额(元)
1 | 100 | 清单 第100章 总则 | 0 | 0 | 0
2 | 200 | 清单 第200章 路基 | 0 | 0 | 0
3 | 300 | 清单 第300章 路面 | 0 |  | 0
4 | 400 | 清单 第400章 桥梁、涵洞 | 0 |  | 0
5 | 600 | 清单 第600章 安全设施及预埋管线 | 0 | 0 | 0
6 | 第100章至700章清单合计 |  | 0 | 0 | 0
7 | 已包含在清单合计中的材料、工程设备、专业工程暂估价合计
8 | 清单合计减去材料、工程设备、专业工程暂估价 合计(即6-7)=8 |  | 0 | 0 | 0
9 | 计日工合计
10 | 暂列金额(不含计日工总额)
11 | 投标报价(6+9+10)=11 |  | 0 | 0 | 0