## 表-08 分部分项工程和单价措施项目清单与计价表
分部分项工程和单价措施项目清单与计价表
工程名称：1#分拣车间-建筑与装饰工程 |  |  |  | 标段：“三变改革”福山庄村保鲜库与分拣车间建设项目 |  |  |  | 第 1 页 共 5 页
序号 | 项目编码 | 项目名称 | 项目特征描述 |  | 计量单位 | 工程量 | 金额（元）
[7 empty] | 综合单价 |  | 合价 | 其中
暂估价
混凝土工程
1 | 010501001001 | 垫层 | 1.混凝土种类:商品砼 2.混凝土强度等级:C15 |  | m3 | 18.16
2 | 011702001007 | 垫层模板 | 1.基础类型:垫层模板 |  | m2 | 28.6
3 | 010404001010 | 垫层 | 1.地梁防冻胀砂 |  | m3 | 20.07
4 | 011101006001 | 平面砂浆找平层 | 1.找平层厚度、砂浆配合比:20厚1：3水泥砂浆找平 2.部位：地梁处 |  | m2 | 100.35
5 | 010501002001 | 隔墙基础 | 1.混凝土种类:预拌 2.混凝土强度等级:C20 |  | m3 | 20.28
6 | 011702001006 | 隔墙基础 | 1.隔墙基础模板 |  | m2 | 12.25
7 | 010501003001 | 独立基础 | 1.混凝土种类:预拌 2.混凝土强度等级:C30 |  | m3 | 72.98
8 | 011702001003 | 独立基础模板 | 1.基础类型:独立基础模板 |  | m2 | 99.2
9 | 010502001001 | 矩形柱 | 1.混凝土种类:预拌 2.混凝土强度等级:C30 |  | m3 | 46.37
10 | 011702002001 | 矩形柱模板 | 1.矩形柱模板 |  | m2 | 365.22
11 | 011702002002 | 矩形柱模板 | 1.矩形柱超高模板 |  | m2 | 224
12 | 010503001001 | 基础梁 | 1.混凝土种类:预拌 2.混凝土强度等级:C30 |  | m3 | 19.15
13 | 011702005001 | 基础梁模板 | 1.梁截面形状:基础梁模板 |  | m2 | 174.74
14 | 010508001001 | 后浇带 | 1.混凝土种类:预拌 2.混凝土强度等级:C30 |  | m3 | 0.19
15 | 011702005002 | 基础梁 | 1.混凝土后浇带 梁 模板 |  | m2 | 1.76
16 | 010502002001 | 构造柱及抱框柱 | 1.混凝土种类:预拌 2.混凝土强度等级:C25 |  | m3 | 17.72
17 | 011702003001 | 构造柱及抱框柱模板 | 1.构造柱模板 |  | m2 | 134.57
18 | 010503005001 | 过梁 | 1.混凝土种类:预拌 2.混凝土强度等级:C25 |  | m3 | 2.17
19 | 011702009001 | 过梁模板 | 1.过梁模板 |  | m2 | 26.18
20 | 010503004001 | 圈梁 | 1.混凝土种类:预拌 2.混凝土强度等级:C25 |  | m3 | 4.16
21 | 011702008001 | 圈梁模板 | 1.圈梁模板 |  | m2 | 108.75
22 | 01B001 | 混凝土泵送 | 1.混凝土泵送 |  | m3 | 351.89
分部小计
本页小计
注：为计取规费等的使用，可在表中增设其中：“定额人工费”
表—08
分部分项工程和单价措施项目清单与计价表
工程名称：1#分拣车间-建筑与装饰工程 |  |  |  | 标段：“三变改革”福山庄村保鲜库与分拣车间建设项目 |  |  |  | 第 2 页 共 5 页
序号 | 项目编码 | 项目名称 | 项目特征描述 |  | 计量单位 | 工程量 | 金额（元）
[7 empty] | 综合单价 |  | 合价 | 其中
暂估价
钢筋部分
23 | 010515001014 | 现浇构件钢筋 | 1.钢筋种类、规格:直径： 10 级别： HRB400 |  | t | 0.113
24 | 010515001003 | 现浇构件钢筋 | 1.钢筋种类、规格:直径： 12 级别： HRB400 |  | t | 3.365
25 | 010515001004 | 现浇构件钢筋 | 1.钢筋种类、规格:直径： 14 级别： HRB400 |  | t | 1.978
26 | 010515001005 | 现浇构件钢筋 | 1.钢筋种类、规格:直径： 16 级别： HRB400 |  | t | 1.887
27 | 010515001007 | 现浇构件钢筋 | 1.钢筋种类、规格:直径： 18 级别： HRB400 |  | t | 3.125
28 | 010515001006 | 现浇构件钢筋 | 1.钢筋种类、规格:直径： 20 级别： HRB400 |  | t | 4.094
29 | 010515001012 | 现浇构件钢筋 | 1.钢筋种类、规格:直径： 22 级别： HRB400 |  | t | 0.999
30 | 010515001008 | 现浇构件钢筋 | 1.钢筋种类、规格:直径： 6 级别：HPB300 箍筋 |  | t | 0.678
31 | 010515001009 | 现浇构件钢筋 | 1.钢筋种类、规格:直径： 8 级别：HPB300 箍筋 |  | t | 1.885
32 | 010515001013 | 现浇构件钢筋 | 1.钢筋种类、规格:箍筋直径：10 级别：HPB400 |  | t | 4.424
33 | 010516003001 | 机械连接 | 1.连接方式:电渣压力焊 |  | 个 | 280
34 | 010515001011 | 现浇构件钢筋 | 1.钢筋种类、规格:砌体内加固钢筋 |  | t | 1.375
分部小计
门窗部分
35 | 010802003001 | 成品推拉门 | 1.门代号及洞口尺寸:TLM0921 3.门框、扇材质:成品推拉门 |  | m2 | 41.58
36 | 010803001001 | 金属卷帘(闸）门 | 1.门代号及洞口尺寸:M3636 2.门材质:中空保温铝卷 |  | m2 | 311.04
本页小计
注：为计取规费等的使用，可在表中增设其中：“定额人工费”
表—08
分部分项工程和单价措施项目清单与计价表
工程名称：1#分拣车间-建筑与装饰工程 |  |  |  | 标段：“三变改革”福山庄村保鲜库与分拣车间建设项目 |  |  |  | 第 3 页 共 5 页
序号 | 项目编码 | 项目名称 | 项目特征描述 |  | 计量单位 | 工程量 | 金额（元）
[7 empty] | 综合单价 |  | 合价 | 其中
暂估价
帘门 3.启动装置品种、规格:24套
37 | 010802001001 | 门联窗 | 1.门代号及洞口尺寸:MLC12400*1800 2.65系列内平开下悬铝合金窗5Low-E+12Ar+5+12Ar+5 |  | m2 | 11.88
38 | 010807002001 | 消防救援窗 | 1.门代号及洞口尺寸:C2418 2.65系列内平开下悬铝合金窗5Low-E+12Ar+5+12Ar+5 |  | m2 | 17.28
39 | 010807001001 | 排烟窗 | 1.门代号及洞口尺寸:C1509 2.65系列内平开下悬铝合金窗5Low-E+12Ar+5+12Ar+5 |  | m2 | 32.4
分部小计
装修部分
地面
40 | 010404001001 | 垫层 | 1.垫层材料种类、配合比、厚度:300厚3:7灰土 2.部位:地面 |  | m3 | 308.24
41 | 010404001009 | 垫层 | 1.垫层材料种类、配合比、厚度:25厚粗砂 |  | m3 | 25.69
42 | 011101003001 | 混凝土地面 | 1.150厚C25混凝土地面 |  | m2 | 1027.48
43 | 011105003001 | 块料踢脚线 | 1.面层材料品种、规格、颜色:面砖踢脚 2.图集:12J1 61-踢3-B |  | m2 | 54.44
分部小计
墙面
44 | 011201001001 | 墙面一般抹灰 | 1.墙体类型:内墙 2.7厚1:1:6水泥石灰砂浆 3.6厚1:0.5:3水泥石灰砂浆 |  | m2 | 1849.16
45 | 011407001001 | 墙面喷刷涂料 | 1.喷刷涂料部位:内墙面 2.涂料品种、喷刷遍数:刮大白墙面 3.图集:12J1 P110-2 |  | m2 | 1857.23
46 | 011201001002 | 墙面一般抹灰 | 1.墙体类型:外墙 |  | m2 | 465.59
本页小计
注：为计取规费等的使用，可在表中增设其中：“定额人工费”
表—08
分部分项工程和单价措施项目清单与计价表
工程名称：1#分拣车间-建筑与装饰工程 |  |  |  | 标段：“三变改革”福山庄村保鲜库与分拣车间建设项目 |  |  |  | 第 4 页 共 5 页
序号 | 项目编码 | 项目名称 | 项目特征描述 |  | 计量单位 | 工程量 | 金额（元）
[7 empty] | 综合单价 |  | 合价 | 其中
暂估价
2.打底:刷专用界面剂一遍 3.9厚1:3水泥砂浆 4.6厚1:2.5水泥砂浆找平 5.5厚干粉类聚合物水泥防水砂浆，中间压入一层耐碱玻璃纤维网布
47 | 011407001005 | 墙面喷刷涂料 | 1.涂料品种、喷刷遍数:外墙涂料 2.部位:外墙 |  | m2 | 507.69
48 | 011204003001 | 块料墙面 | 1.外墙勒脚 |  | m2 | 51.85
49 | 011001003002 | 保温隔热墙面 | 1.保温隔热部位:外墙面 2.保温隔热材料品种、规格及厚度:80厚聚苯板 |  | m2 | 468.31
50 | 011001003004 | 保温隔热墙面 | 1.保温隔热部位:门窗洞口侧壁 2.保温隔热材料品种、规格及厚度:聚苯颗粒保温砂浆 厚度30mm |  | m2 | 81.84
51 | 011001003003 | 保温隔热墙面 | 1.保温隔热部位:外墙面防火隔离带 2.保温隔热材料品种、规格及厚度:80厚A级保温材料 |  | m2 | 46.67
分部小计
室外工程
52 | 010404001006 | 垫层 | 1.垫层材料种类、配合比、厚度:150厚3:7灰土 2.部位:散水 |  | m3 | 13.66
53 | 010507001001 | 散水 | 1.60mm厚C25混凝土上撒1:1水泥细砂压实赶光 2.散水模板 |  | m2 | 91.05
54 | 010404001011 | 垫层 | 1.垫层材料种类、配合比、厚度:300厚3：7灰土 2.部位：台阶 |  | m3 | 1.44
55 | 010507004001 | 台阶 | 1.60mm厚C20混凝土台阶，上撒1:1水泥细砂压实赶光 |  | m2 | 4.8
56 | 011702027001 | 台阶 | 1.台阶模板 |  | m2 | 4.8
分部小计
砌体工程
57 | 010402001001 | 砌块墙 | 1.砌块品种、规格、强度 |  | m3 | 31.54
本页小计
注：为计取规费等的使用，可在表中增设其中：“定额人工费”
表—08
分部分项工程和单价措施项目清单与计价表
工程名称：1#分拣车间-建筑与装饰工程 |  |  |  | 标段：“三变改革”福山庄村保鲜库与分拣车间建设项目 |  |  |  | 第 5 页 共 5 页
序号 | 项目编码 | 项目名称 | 项目特征描述 |  | 计量单位 | 工程量 | 金额（元）
[7 empty] | 综合单价 |  | 合价 | 其中
暂估价
等级:蒸压加气混凝土砌块300mm厚 2.墙体类型:外墙 3.砂浆强度等级:M5.0混合砂浆
58 | 010402001002 | 砌块墙 | 1.砌块品种、规格、强度等级:轻骨料混凝土小型空心砌块 2.墙体类型:内墙 3.砂浆强度等级:M5.0混合砂浆 |  | m3 | 167.27
59 | 031208007001 | 防潮层、保护层 | 1.材料:-0.06m处做防潮层，抹20厚1:2.5水泥砂浆（加5%防水剂） |  | m2 | 46.68
分部小计
措施项目
60 | 011701001001 | 综合脚手架 |  |  | m2 | 1140
分部小计
本页小计
合 计
注：为计取规费等的使用，可在表中增设其中：“定额人工费”
表—08

## 表-11 总价措施项目清单与计价表
总价措施项目清单与计价表
工程名称：1#分拣车间-建筑与装饰工程 |  |  | 标段：“三变改革”福山庄村保鲜库与分拣车间建设项目 | [5 empty] | 第 1 页 共 1 页
序号 | 项目编码 | 项目名称 |  | 计算基础 | 费率(%) | 金额(元) |  | 调整费率(%) |  | 调整后金额(元) | 备注
1 | 011707001 | 安全文明施工费
1.1 | 011707001001 | 安全文明施工与环境保护费 |  | 分部分项人工费+技术措施项目人工费 | 5.5
1.2 | 011707001002 | 临时设施费 |  | 分部分项人工费+技术措施项目人工费 | 2
2 | 011707005001 | 雨季施工增加费 |  | 分部分项人工费+技术措施项目人工费 | 0.5
3 | 011707007001 | 已完工程及设备保护费 |  | 分部分项人工费+技术措施项目人工费 | 0.8
4 | 01B001 | 工程定位复测费 |  | 分部分项人工费+技术措施项目人工费 | 0.3
5 | 011707004001 | 二次搬运费 |  | 分部分项人工费+技术措施项目人工费 | 0.1
6 | 01B002 | 特殊地区施工增加费 |  | 分部分项人工费+技术措施项目人工费 | 0
7 | 011707002001 | 夜间施工增加费
8 | 011707002002 | 白天在地下室施工增加费
9 | 011707005002 | 冬季施工增加费
合 计
编制人（造价人员）： | [6 empty] | 复核人（造价工程师）：
注：1.“计算基础”中安全文明施工费可为“定额基价”、“定额人工费”或“定额人工费+定额机械费”，其他项目可为“定额人工费”或“定额人工费+定额机械费”。 2.按施工方案计算的措施费，若无“计算基础”和“费率”的数值，也可只填“金额”数值，但应在备注栏说明施工方案出处或计算方法。
表-11

## 表-12 其他项目清单与计价汇总表
其他项目清单与计价汇总表
工程名称：1#分拣车间-建筑与装饰工程 |  | 标段：“三变改革”福山庄村保鲜库与分拣车间建设项目 |  |  | 第 1 页 共 1 页
序号 | 项目名称 |  | 金额(元) | 结算金额(元) |  | 备注
1 | 暂列金额 |  |  |  |  | 明细详见表-12-1
2 | 暂估价
2.1 | 专业工程暂估价 |  |  |  |  | 明细详见表-12-3
2.2 | 材料暂估价 |  | 一 |  |  | 明细详见表-12-2
3 | 计日工 |  |  |  |  | 明细详见表-12-4
4 | 总承包服务费 |  |  |  |  | 明细详见表-12-5
5 | 材料检验试验费 |  | 3420
6 | 建筑工程能效测评费
7 | 工程变更及现场签证
8 | 提前竣工（赶工补偿）
9 | 无负荷联合试运转费
10 | 停窝工损失费
11 | 施工期间未完工程保护费
12 | 企业自有工人培训管理费
13 | 建筑工人实名制费
合计 |  |  | 3420 |  |  | —
注：材料（工程设备）暂估单价进入清单项目综合单价，此处不汇总。
表-12

## 表-13 规费、税金项目清单与计价表
规费、税金项目计价表
工程名称：1#分拣车间-建筑与装饰工程 |  | 标段：“三变改革”福山庄村保鲜库与分拣车间建设项目 |  |  |  | 第 1 页 共 1 页
序号 | 项目名称 |  | 计算基础 |  | 计算基数 |  | 计算费率(%) | 金额（元）
1 | 规费 |  | 社会保险费+住房公积金+水利建设基金+环境保护税
1.1 | 社会保险费 |  | 养老失业保险+基本医疗保险+工伤保险+生育保险
(1) | 养老失业保险 |  | 分部分项人工费+组织措施项目人工费+技术措施项目人工费+分部分项人工费调整+技术措施项目人工费调整 |  |  |  | 10.5
(2) | 基本医疗保险 |  | 分部分项人工费+组织措施项目人工费+技术措施项目人工费+分部分项人工费调整+技术措施项目人工费调整 |  |  |  | 3.7
(3) | 工伤保险 |  | 分部分项人工费+组织措施项目人工费+技术措施项目人工费+分部分项人工费调整+技术措施项目人工费调整 |  |  |  | 0.4
(4) | 生育保险 |  | 分部分项人工费+组织措施项目人工费+技术措施项目人工费+分部分项人工费调整+技术措施项目人工费调整 |  |  |  | 0.3
1.2 | 住房公积金 |  | 分部分项人工费+组织措施项目人工费+技术措施项目人工费+分部分项人工费调整+技术措施项目人工费调整 |  |  |  | 3.7
1.3 | 水利建设基金 |  | 分部分项人工费+组织措施项目人工费+技术措施项目人工费+分部分项人工费调整+技术措施项目人工费调整 |  |  |  | 0.4
1.4 | 环境保护税
2 | 税金 |  | 税前工程造价 |  |  |  | 9
合 计
编制人（造价人员）： |  |  |  | 复核人（造价工程师）：
表-13