## 表-08 分部分项工程和单价措施项目清单与计价表
分部分项工程和单价措施项目清单与计价表
工程名称：1#分拣车间-钢结构工程 |  |  |  | 标段：“三变改革”福山庄村保鲜库与分拣车间建设项目 |  |  |  | 第 1 页 共 2 页
序号 | 项目编码 | 项目名称 | 项目特征描述 |  | 计量单位 | 工程量 | 金额（元）
[7 empty] | 综合单价 |  | 合价 | 其中
暂估价
钢结构部分
1 | 010602001001 | 钢屋架 | 1.屋面桁架FWJ21-2做法参加图集06SG515-1第247页，节点做法参加第248页 2.屋面所有杆件采用热镀锌处理 3.金属构件制作 安装 |  | t | 6.92
2 | 010606002001 | 钢檩条 | 1.钢材品种、规格:C180*70*20*2.0,Q235B热镀锌钢材 2.金属构件制作 安装 |  | t | 5.12
3 | 010606001001 | 钢支撑、钢拉条 | 1.钢材品种、规格:XT、LT、CG φ12圆钢 Q235B热镀锌 2.金属构件制作 安装 |  | t | 0.363
4 | 010606001002 | 钢支撑、钢拉条 | 1.钢材品种、规格:CG φ32*2.5钢管 Q235B热镀锌 2.金属构件制作 安装 |  | t | 0.11
5 | 010606001003 | 钢支撑、钢拉条 | 1.钢材品种、规格:屋面上弦、屋面下弦 Q235B热镀锌 2.金属构件制作 安装 |  | t | 4.02
6 | 010516002001 | 预埋铁件 | 1.预埋铁件 |  | t | 0.107
7 | 011407005003 | 金属构件刷防火涂料 | 1.喷刷防火涂料构件名称:屋架、屋面檩条 2.防火等级要求:耐火极限不应小于1.0小时 |  | m2 | 939.69
8 | 010901002001 | 型材屋面 | 1.0.6mm厚压型钢板 2.80mm厚玻璃棉毡 3.0.5mm厚压型钢板 4.防水垫层选用自粘聚合物改性沥青防水卷材 |  | m2 | 1181.15
9 | 010901002003 | 型材屋面 | 1.型材品种、规格:压型钢板包边 |  | m2 | 19.27
10 | 010606008001 | 钢梯 | 1.钢材品种、规格:上屋面梯 2.详细参见:17J924-1 2/61 |  | t | 0.065
分部小计
措施项目
本页小计
注：为计取规费等的使用，可在表中增设其中：“定额人工费”
表—08
分部分项工程和单价措施项目清单与计价表
工程名称：1#分拣车间-钢结构工程 |  |  |  | 标段：“三变改革”福山庄村保鲜库与分拣车间建设项目 |  |  |  | 第 2 页 共 2 页
合 计
注：为计取规费等的使用，可在表中增设其中：“定额人工费”
表—08

## 表-11 总价措施项目清单与计价表
总价措施项目清单与计价表
工程名称：1#分拣车间-钢结构工程 |  |  | 标段：“三变改革”福山庄村保鲜库与分拣车间建设项目 | [5 empty] | 第 1 页 共 1 页
序号 | 项目编码 | 项目名称 |  | 计算基础 | 费率(%) | 金额(元) |  | 调整费率(%) |  | 调整后金额(元) | 备注
1 | 011707001 | 安全文明施工费
1.1 | 011707001001 | 安全文明施工与环境保护费 |  | 分部分项人工费+技术措施项目人工费 | 5.5
1.2 | 011707001002 | 临时设施费 |  | 分部分项人工费+技术措施项目人工费 | 2
2 | 011707005001 | 雨季施工增加费 |  | 分部分项人工费+技术措施项目人工费 | 0.5
3 | 011707007001 | 已完工程及设备保护费 |  | 分部分项人工费+技术措施项目人工费 | 0.8
4 | 01B001 | 工程定位复测费 |  | 分部分项人工费+技术措施项目人工费 | 0
5 | 011707004001 | 二次搬运费 |  | 分部分项人工费+技术措施项目人工费 | 0.1
6 | 01B002 | 特殊地区施工增加费 |  | 分部分项人工费+技术措施项目人工费 | 0
7 | 011707002001 | 夜间施工增加费
8 | 011707002002 | 白天在地下室施工增加费
9 | 011707005002 | 冬季施工增加费
合 计
编制人（造价人员）： | [6 empty] | 复核人（造价工程师）：
注：1.“计算基础”中安全文明施工费可为“定额基价”、“定额人工费”或“定额人工费+定额机械费”，其他项目可为“定额人工费”或“定额人工费+定额机械费”。 2.按施工方案计算的措施费，若无“计算基础”和“费率”的数值，也可只填“金额”数值，但应在备注栏说明施工方案出处或计算方法。
表-11

## 表-12 其他项目清单与计价汇总表
其他项目清单与计价汇总表
工程名称：1#分拣车间-钢结构工程 |  | 标段：“三变改革”福山庄村保鲜库与分拣车间建设项目 |  |  | 第 1 页 共 1 页
序号 | 项目名称 |  | 金额(元) | 结算金额(元) |  | 备注
1 | 暂列金额 |  |  |  |  | 明细详见表-12-1
2 | 暂估价
2.1 | 专业工程暂估价 |  |  |  |  | 明细详见表-12-3
2.2 | 材料暂估价 |  | 一 |  |  | 明细详见表-12-2
3 | 计日工 |  |  |  |  | 明细详见表-12-4
4 | 总承包服务费 |  |  |  |  | 明细详见表-12-5
5 | 材料检验试验费
6 | 建筑工程能效测评费
7 | 工程变更及现场签证
8 | 提前竣工（赶工补偿）
9 | 无负荷联合试运转费
10 | 停窝工损失费
11 | 施工期间未完工程保护费
12 | 企业自有工人培训管理费
13 | 建筑工人实名制费
合计 | [5 empty] | —
注：材料（工程设备）暂估单价进入清单项目综合单价，此处不汇总。
表-12

## 表-13 规费、税金项目清单与计价表
规费、税金项目计价表
工程名称：1#分拣车间-钢结构工程 |  | 标段：“三变改革”福山庄村保鲜库与分拣车间建设项目 |  |  |  | 第 1 页 共 1 页
序号 | 项目名称 |  | 计算基础 |  | 计算基数 |  | 计算费率(%) | 金额（元）
1 | 规费 |  | 社会保险费+住房公积金+水利建设基金+环境保护税
1.1 | 社会保险费 |  | 养老失业保险+基本医疗保险+工伤保险+生育保险
(1) | 养老失业保险 |  | 分部分项人工费+组织措施项目人工费+技术措施项目人工费+分部分项人工费调整+技术措施项目人工费调整 |  |  |  | 10.5
(2) | 基本医疗保险 |  | 分部分项人工费+组织措施项目人工费+技术措施项目人工费+分部分项人工费调整+技术措施项目人工费调整 |  |  |  | 3.7
(3) | 工伤保险 |  | 分部分项人工费+组织措施项目人工费+技术措施项目人工费+分部分项人工费调整+技术措施项目人工费调整 |  |  |  | 0.4
(4) | 生育保险 |  | 分部分项人工费+组织措施项目人工费+技术措施项目人工费+分部分项人工费调整+技术措施项目人工费调整 |  |  |  | 0.3
1.2 | 住房公积金 |  | 分部分项人工费+组织措施项目人工费+技术措施项目人工费+分部分项人工费调整+技术措施项目人工费调整 |  |  |  | 3.7
1.3 | 水利建设基金 |  | 分部分项人工费+组织措施项目人工费+技术措施项目人工费+分部分项人工费调整+技术措施项目人工费调整 |  |  |  | 0.4
1.4 | 环境保护税
2 | 税金 |  | 税前工程造价 |  |  |  | 9
合 计
编制人（造价人员）： |  |  |  | 复核人（造价工程师）：
表-13