## 表-08 分部分项工程和单价措施项目清单与计价表
分部分项工程和单价措施项目清单与计价表
工程名称：2#保鲜库-建筑与装饰工程 |  |  |  | 标段：“三变改革”福山庄村保鲜库与分拣车间建设项目 |  |  |  | 第 1 页 共 4 页
序号 | 项目编码 | 项目名称 | 项目特征描述 |  | 计量单位 | 工程量 | 金额（元）
[7 empty] | 综合单价 |  | 合价 | 其中
暂估价
混凝土工程
1 | 010501001001 | 垫层 | 1.混凝土种类:商品砼 2.混凝土强度等级:C15 |  | m3 | 8.03
2 | 011702001001 | 垫层模板 | 1.基础类型:垫层模板 |  | m2 | 19.03
3 | 010404001008 | 垫层 | 1.垫层材料种类、配合比、厚度:20cm厚砂垫层 |  | m3 | 25.03
4 | 010501003001 | 独立基础 | 1.混凝土种类:预拌 2.混凝土强度等级:C30 |  | m3 | 28.87
5 | 011702001003 | 独立基础模板 | 1.基础类型:独立基础模板 |  | m2 | 52.18
6 | 010502001001 | 矩形柱 | 1.混凝土种类:预拌 2.混凝土强度等级:C30 |  | m3 | 12.32
7 | 011702002001 | 矩形柱模板 | 1.矩形柱模板 |  | m2 | 78.54
8 | 010503001001 | 基础梁 | 1.混凝土种类:预拌 2.混凝土强度等级:C30 |  | m3 | 30.07
9 | 011702005001 | 基础梁模板 | 1.梁截面形状:基础梁模板 |  | m2 | 155
10 | 010501003002 | 细石混凝土二次灌浆 | 1.混凝土种类:预拌 2.混凝土强度等级:C30 |  | m3 | 2.62
11 | 011702001005 | 细石混凝土二次灌浆模板 | 1.细石混凝土二次灌浆模板 |  | m2 | 18.6
12 | 01B001 | 混凝土泵送 | 1.混凝土泵送 |  | m3 | 136.98
分部小计
钢筋部分
13 | 010515001003 | 现浇构件钢筋 | 1.钢筋种类、规格:直径： 12 级别： HRB400 |  | t | 1.257
14 | 010515001004 | 现浇构件钢筋 | 1.钢筋种类、规格:直径： 14 级别： HRB400 |  | t | 1.711
15 | 010515001007 | 现浇构件钢筋 | 1.钢筋种类、规格:直径： 18 级别： HRB400 |  | t | 1.302
16 | 010515001006 | 现浇构件钢筋 | 1.钢筋种类、规格:直径： 20 级别： HRB400 |  | t | 0.633
17 | 010515001009 | 现浇构件钢筋 | 1.钢筋种类、规格:直径： 8 级别：HPB300 箍筋 |  | t | 1.479
18 | 010515001013 | 现浇构件钢筋 | 1.钢筋种类、规格:直径： 10 级别：HPB300 箍筋 |  | t | 1.903
本页小计
注：为计取规费等的使用，可在表中增设其中：“定额人工费”
表—08
分部分项工程和单价措施项目清单与计价表
工程名称：2#保鲜库-建筑与装饰工程 |  |  |  | 标段：“三变改革”福山庄村保鲜库与分拣车间建设项目 |  |  |  | 第 2 页 共 4 页
序号 | 项目编码 | 项目名称 | 项目特征描述 |  | 计量单位 | 工程量 | 金额（元）
[7 empty] | 综合单价 |  | 合价 | 其中
暂估价
19 | 010515001014 | 现浇构件钢筋 | 1.钢筋种类、规格:砌体内加固钢筋 |  | t | 0.239
分部小计
门窗部分
20 | 010802003005 | 电动中空铝卷帘门 | 1.门代号及洞口尺寸:JLM-3333 2.门框或扇外围尺寸:3300*3300 3.门框、扇材质:电动成品卷帘门 |  | m2 | 32.67
21 | 010802001001 | 金属(塑钢）门 | 1.门代号及洞口尺寸:1000*2100 2.门框、扇材质:断桥铝合金门 |  | m2 | 6.3
分部小计
装修部分
地面
22 | 011101006003 | 平面砂浆找平层 | 1.找平层厚度、砂浆配合比:20厚1:3水泥砂浆找平 2.位置 :地梁下防冻胀砂上 |  | m2 | 125.14
23 | 010404001001 | 垫层 | 1.垫层材料种类、配合比、厚度:150厚3:7灰土 2.部位:地面 |  | m3 | 110.26
24 | 010501001003 | 垫层 | 1. 60厚C15混凝土垫层 2.部位:地面 |  | m3 | 44.1
25 | 011101006001 | 平面砂浆找平层 | 1.找平层厚度、砂浆配合比:20厚1:3水泥砂浆找平 2.素水泥浆一道: |  | m2 | 735.07
26 | 011001005001 | 保温隔热楼地面 | 1.保温隔热部位:地面 2.保温隔热材料品种、规格、厚度:150厚挤塑聚苯板乙烯泡沫塑料板（XPS） 3.隔气层材料品种、厚度:0.4厚塑料膜浮铺 4.防护材料种类、做法:0.4厚塑料膜浮铺 |  | m2 | 735.07
27 | 011101003001 | 混凝土地面 | 1.150厚C25细石混凝土 2.初凝阶段表面撒3厚金属耐磨材料，打磨；表面涂刷混凝土密封固化剂， |  | m2 | 735.07
本页小计
注：为计取规费等的使用，可在表中增设其中：“定额人工费”
表—08
分部分项工程和单价措施项目清单与计价表
工程名称：2#保鲜库-建筑与装饰工程 |  |  |  | 标段：“三变改革”福山庄村保鲜库与分拣车间建设项目 |  |  |  | 第 3 页 共 4 页
序号 | 项目编码 | 项目名称 | 项目特征描述 |  | 计量单位 | 工程量 | 金额（元）
[7 empty] | 综合单价 |  | 合价 | 其中
暂估价
渗入混凝土5-8厚，表面机械磨光
分部小计
墙面
28 | 011201001001 | 墙面一般抹灰 | 1.2厚配套专用界面砂浆批刮 2.7厚1:1:6水泥石灰砂浆 3.6厚1:0.5:3水泥石灰砂浆抹平 |  | m2 | 244
29 | 011201001004 | 墙面一般抹灰 | 1.墙体类型:外墙 2.打底:刷专用界面剂一遍 3.9厚1:3水泥砂浆 4.6厚1:2.5水泥砂浆找平 5.5厚干粉类聚合物水泥防水砂浆，中间压入一层耐碱玻璃纤维网布 |  | m2 | 186.97
30 | 011001003001 | 保温隔热墙面 | 1.保温隔热部位:外墙 2.保温隔热面层材料品种、规格、性能:65mm厚挤塑聚苯板 |  | m2 | 190.9
31 | 011204003001 | 块料墙面 | 1.面层材料品种、规格、颜色:6厚外墙面砖 |  | m2 | 190.9
32 | 011201001003 | 墙面一般抹灰 | 1.两种材料墙体交接处，在做饰面前加钉金属网或在施工中加贴玻璃丝网格布防止裂缝。 |  | m2 | 96.17
分部小计
室外工程
33 | 010404001006 | 垫层 | 1.垫层材料种类、配合比、厚度:150厚3:7灰土 2.部位:散水 |  | m3 | 20.09
34 | 010507001001 | 散水 | 1.60mm厚C25混凝土上撒1:1水泥细砂压实赶光 |  | m2 | 133.93
35 | 011702029001 | 散水模板 | 1.散水模板 |  | m2 | 27.06
36 | 010404001007 | 垫层 | 1.垫层材料种类、配合比、厚度:300厚3:7灰土 2.部位:坡道 |  | m3 | 9.73
37 | 010507001002 | 坡道 | 1.垫层材料种类、厚度:60厚C20混凝土 2.面层厚度:25厚1:2水泥砂浆抹面作出60宽7深锯 |  | m2 | 32.42
本页小计
注：为计取规费等的使用，可在表中增设其中：“定额人工费”
表—08
分部分项工程和单价措施项目清单与计价表
工程名称：2#保鲜库-建筑与装饰工程 |  |  |  | 标段：“三变改革”福山庄村保鲜库与分拣车间建设项目 |  |  |  | 第 4 页 共 4 页
序号 | 项目编码 | 项目名称 | 项目特征描述 |  | 计量单位 | 工程量 | 金额（元）
[7 empty] | 综合单价 |  | 合价 | 其中
暂估价
齿 3.部位:坡道
分部小计
砌体工程
38 | 010402001001 | 砌块墙 | 1.砌块品种、规格、强度等级:粉煤灰砖 370mm 2.墙体类型:外墙 3.砂浆强度等级:水泥砂浆M5.0 |  | m3 | 66.98
分部小计
措施项目
本页小计
合 计
注：为计取规费等的使用，可在表中增设其中：“定额人工费”
表—08

## 表-11 总价措施项目清单与计价表
总价措施项目清单与计价表
工程名称：2#保鲜库-建筑与装饰工程 |  |  | 标段：“三变改革”福山庄村保鲜库与分拣车间建设项目 | [5 empty] | 第 1 页 共 1 页
序号 | 项目编码 | 项目名称 |  | 计算基础 | 费率(%) | 金额(元) |  | 调整费率(%) |  | 调整后金额(元) | 备注
1 | 011707001 | 安全文明施工费
1.1 | 011707001001 | 安全文明施工与环境保护费 |  | 分部分项人工费+技术措施项目人工费 | 5.5
1.2 | 011707001002 | 临时设施费 |  | 分部分项人工费+技术措施项目人工费 | 2
2 | 011707005001 | 雨季施工增加费 |  | 分部分项人工费+技术措施项目人工费 | 0.5
3 | 011707007001 | 已完工程及设备保护费 |  | 分部分项人工费+技术措施项目人工费 | 0.8
4 | 01B001 | 工程定位复测费 |  | 分部分项人工费+技术措施项目人工费 | 0.3
5 | 011707004001 | 二次搬运费 |  | 分部分项人工费+技术措施项目人工费 | 0.1
6 | 01B002 | 特殊地区施工增加费 |  | 分部分项人工费+技术措施项目人工费 | 0
7 | 011707002001 | 夜间施工增加费
8 | 011707002002 | 白天在地下室施工增加费
9 | 011707005002 | 冬季施工增加费
合 计
编制人（造价人员）： | [6 empty] | 复核人（造价工程师）：
注：1.“计算基础”中安全文明施工费可为“定额基价”、“定额人工费”或“定额人工费+定额机械费”，其他项目可为“定额人工费”或“定额人工费+定额机械费”。 2.按施工方案计算的措施费，若无“计算基础”和“费率”的数值，也可只填“金额”数值，但应在备注栏说明施工方案出处或计算方法。
表-11

## 表-12 其他项目清单与计价汇总表
其他项目清单与计价汇总表
工程名称：2#保鲜库-建筑与装饰工程 |  | 标段：“三变改革”福山庄村保鲜库与分拣车间建设项目 |  |  | 第 1 页 共 1 页
序号 | 项目名称 |  | 金额(元) | 结算金额(元) |  | 备注
1 | 暂列金额 |  |  |  |  | 明细详见表-12-1
2 | 暂估价
2.1 | 专业工程暂估价 |  |  |  |  | 明细详见表-12-3
2.2 | 材料暂估价 |  | 一 |  |  | 明细详见表-12-2
3 | 计日工 |  |  |  |  | 明细详见表-12-4
4 | 总承包服务费 |  |  |  |  | 明细详见表-12-5
5 | 材料检验试验费 |  | 2422.02
6 | 建筑工程能效测评费
7 | 工程变更及现场签证
8 | 提前竣工（赶工补偿）
9 | 无负荷联合试运转费
10 | 停窝工损失费
11 | 施工期间未完工程保护费
12 | 企业自有工人培训管理费
13 | 建筑工人实名制费
合计 |  |  | 2422.02 |  |  | —
注：材料（工程设备）暂估单价进入清单项目综合单价，此处不汇总。
表-12

## 表-13 规费、税金项目清单与计价表
规费、税金项目计价表
工程名称：2#保鲜库-建筑与装饰工程 |  | 标段：“三变改革”福山庄村保鲜库与分拣车间建设项目 |  |  |  | 第 1 页 共 1 页
序号 | 项目名称 |  | 计算基础 |  | 计算基数 |  | 计算费率(%) | 金额（元）
1 | 规费 |  | 社会保险费+住房公积金+水利建设基金+环境保护税
1.1 | 社会保险费 |  | 养老失业保险+基本医疗保险+工伤保险+生育保险
(1) | 养老失业保险 |  | 分部分项人工费+组织措施项目人工费+技术措施项目人工费+分部分项人工费调整+技术措施项目人工费调整 |  |  |  | 10.5
(2) | 基本医疗保险 |  | 分部分项人工费+组织措施项目人工费+技术措施项目人工费+分部分项人工费调整+技术措施项目人工费调整 |  |  |  | 3.7
(3) | 工伤保险 |  | 分部分项人工费+组织措施项目人工费+技术措施项目人工费+分部分项人工费调整+技术措施项目人工费调整 |  |  |  | 0.4
(4) | 生育保险 |  | 分部分项人工费+组织措施项目人工费+技术措施项目人工费+分部分项人工费调整+技术措施项目人工费调整 |  |  |  | 0.3
1.2 | 住房公积金 |  | 分部分项人工费+组织措施项目人工费+技术措施项目人工费+分部分项人工费调整+技术措施项目人工费调整 |  |  |  | 3.7
1.3 | 水利建设基金 |  | 分部分项人工费+组织措施项目人工费+技术措施项目人工费+分部分项人工费调整+技术措施项目人工费调整 |  |  |  | 0.4
1.4 | 环境保护税
2 | 税金 |  | 税前工程造价 |  |  |  | 9
合 计
编制人（造价人员）： |  |  |  | 复核人（造价工程师）：
表-13