## 表-08 分部分项工程和单价措施项目清单与计价表
分部分项工程和单价措施项目清单与计价表
工程名称：2#保鲜库-钢结构工程 |  |  |  | 标段：“三变改革”福山庄村保鲜库与分拣车间建设项目 |  |  |  | 第 1 页 共 2 页
序号 | 项目编码 | 项目名称 | 项目特征描述 |  | 计量单位 | 工程量 | 金额（元）
[7 empty] | 综合单价 |  | 合价 | 其中
暂估价
钢结构部分
1 | 010603001001 | 实腹钢柱 | 1.柱类型:H型钢Q235B 2.钢材品种、规格:HM294*200*8*12 3.金属构件制作 安装 |  | t | 8.157
2 | 010604001001 | 钢梁 | 1.梁类型:H型Q235B 2.钢材品种、规格:HM294*200*8*12 3.金属构件制作 安装 |  | t | 8.132
3 | 010606002001 | 钢檩条 | 1.钢材品种、规格:Q235B镀锌钢材，C180*70*20*2.2 2.金属构件制作 安装 |  | t | 4.904
4 | 010606001001 | 钢支撑、钢拉条 | 1.钢材品种、规格:Q235B镀锌钢材，圆钢 钢管 2.构件类型:钢支撑 3.金属构件制作 安装 |  | t | 0.852
5 | 010606001002 | 钢支撑、钢拉条 | 1.钢材品种、规格:Q235镀锌钢材，L50*5 2.构件类型:隅撑 3.金属构件制作 安装 |  | t | 0.09
6 | 010606005001 | 钢墙架 | 1.钢材品种、规格:Q235B镀锌钢材，C180*70*20*2.5、12mm圆钢、32mm*2.5钢管、槽钢14b 2.金属构件制作 安装 |  | t | 5.984
7 | 01B003 | 钢结构除锈 | 1.门式钢架除锈 |  | t | 16.289
8 | 010516002001 | 预埋铁件 | 1.预埋铁件 |  | t | 2.318
9 | 011405001004 | 金属面油漆 | 1.门式钢架刷环氧富锌漆二遍 |  | m2 | 400.72
10 | 011405001005 | 金属面油漆 | 1.门式钢架刷环氧云铁中间漆一遍 |  | m2 | 400.72
11 | 011405001006 | 金属面油漆 | 1.门式钢架刷氯化橡胶漆二遍 |  | m2 | 400.72
12 | 011407005001 | 金属构件刷防火涂料 | 1.喷刷防火涂料构件名称:钢柱、钢梁、钢支撑 2.防火等级要求:耐火极限不应小于1.5小时 |  | m2 | 684.29
13 | 011407005002 | 金属构件刷防火涂料 | 1.喷刷防火涂料构件名称:钢梁 2.防火等级要求:耐火极限不应小于1.5小时 3.涂料品种、喷刷遍数: |  | m2 | 200.05
本页小计
注：为计取规费等的使用，可在表中增设其中：“定额人工费”
表—08
分部分项工程和单价措施项目清单与计价表
工程名称：2#保鲜库-钢结构工程 |  |  |  | 标段：“三变改革”福山庄村保鲜库与分拣车间建设项目 |  |  |  | 第 2 页 共 2 页
序号 | 项目编码 | 项目名称 | 项目特征描述 |  | 计量单位 | 工程量 | 金额（元）
[7 empty] | 综合单价 |  | 合价 | 其中
暂估价
厚度40mm
14 | 011407005003 | 金属构件刷防火涂料 | 1.喷刷防火涂料构件名称:钢柱 2.防火等级要求:耐火极限不应小于1.5小时 3.涂料品种、喷刷遍数:厚度50mm |  | m2 | 200.67
15 | 010901002001 | 型材屋面 | 1.0.5mm厚上层压型钢板 2.1.0厚自粘聚合物沥青防水垫层 3.80mm厚玻璃丝棉板（64kg/m3) 4.0.3mm聚乙烯膜 5.0.6mm厚底层压型钢板 |  | m2 | 893.51
16 | 010605002002 | 钢板墙板 | 0.6mm厚外层压型钢板 防水透气膜Ⅰ型（面密度0g/m 80mm厚玻璃丝棉板（64kg/m 0.6mm厚内侧压型钢板 1.0厚聚氨酯涂膜气密层 |  | m2 | 684.29
分部小计
措施项目
本页小计
合 计
注：为计取规费等的使用，可在表中增设其中：“定额人工费”
表—08

## 表-11 总价措施项目清单与计价表
总价措施项目清单与计价表
工程名称：2#保鲜库-钢结构工程 |  |  | 标段：“三变改革”福山庄村保鲜库与分拣车间建设项目 | [5 empty] | 第 1 页 共 1 页
序号 | 项目编码 | 项目名称 |  | 计算基础 | 费率(%) | 金额(元) |  | 调整费率(%) |  | 调整后金额(元) | 备注
1 | 011707001 | 安全文明施工费
1.1 | 011707001001 | 安全文明施工与环境保护费 |  | 分部分项人工费+技术措施项目人工费 | 5.5
1.2 | 011707001002 | 临时设施费 |  | 分部分项人工费+技术措施项目人工费 | 2
2 | 011707005001 | 雨季施工增加费 |  | 分部分项人工费+技术措施项目人工费 | 0.5
3 | 011707007001 | 已完工程及设备保护费 |  | 分部分项人工费+技术措施项目人工费 | 0.8
4 | 01B001 | 工程定位复测费 |  | 分部分项人工费+技术措施项目人工费 | 0
5 | 011707004001 | 二次搬运费 |  | 分部分项人工费+技术措施项目人工费 | 0.1
6 | 01B002 | 特殊地区施工增加费 |  | 分部分项人工费+技术措施项目人工费 | 0
7 | 011707002001 | 夜间施工增加费
8 | 011707002002 | 白天在地下室施工增加费
9 | 011707005002 | 冬季施工增加费
合 计
编制人（造价人员）： | [6 empty] | 复核人（造价工程师）：
注：1.“计算基础”中安全文明施工费可为“定额基价”、“定额人工费”或“定额人工费+定额机械费”，其他项目可为“定额人工费”或“定额人工费+定额机械费”。 2.按施工方案计算的措施费，若无“计算基础”和“费率”的数值，也可只填“金额”数值，但应在备注栏说明施工方案出处或计算方法。
表-11

## 表-12 其他项目清单与计价汇总表
其他项目清单与计价汇总表
工程名称：2#保鲜库-钢结构工程 |  | 标段：“三变改革”福山庄村保鲜库与分拣车间建设项目 |  |  | 第 1 页 共 1 页
序号 | 项目名称 |  | 金额(元) | 结算金额(元) |  | 备注
1 | 暂列金额 |  |  |  |  | 明细详见表-12-1
2 | 暂估价
2.1 | 专业工程暂估价 |  |  |  |  | 明细详见表-12-3
2.2 | 材料暂估价 |  | 一 |  |  | 明细详见表-12-2
3 | 计日工 |  |  |  |  | 明细详见表-12-4
4 | 总承包服务费 |  |  |  |  | 明细详见表-12-5
5 | 材料检验试验费
6 | 建筑工程能效测评费
7 | 工程变更及现场签证
8 | 提前竣工（赶工补偿）
9 | 无负荷联合试运转费
10 | 停窝工损失费
11 | 施工期间未完工程保护费
12 | 企业自有工人培训管理费
13 | 建筑工人实名制费
合计 | [5 empty] | —
注：材料（工程设备）暂估单价进入清单项目综合单价，此处不汇总。
表-12

## 表-13 规费、税金项目清单与计价表
规费、税金项目计价表
工程名称：2#保鲜库-钢结构工程 |  | 标段：“三变改革”福山庄村保鲜库与分拣车间建设项目 |  |  |  | 第 1 页 共 1 页
序号 | 项目名称 |  | 计算基础 |  | 计算基数 |  | 计算费率(%) | 金额（元）
1 | 规费 |  | 社会保险费+住房公积金+水利建设基金+环境保护税
1.1 | 社会保险费 |  | 养老失业保险+基本医疗保险+工伤保险+生育保险
(1) | 养老失业保险 |  | 分部分项人工费+组织措施项目人工费+技术措施项目人工费+分部分项人工费调整+技术措施项目人工费调整 |  |  |  | 10.5
(2) | 基本医疗保险 |  | 分部分项人工费+组织措施项目人工费+技术措施项目人工费+分部分项人工费调整+技术措施项目人工费调整 |  |  |  | 3.7
(3) | 工伤保险 |  | 分部分项人工费+组织措施项目人工费+技术措施项目人工费+分部分项人工费调整+技术措施项目人工费调整 |  |  |  | 0.4
(4) | 生育保险 |  | 分部分项人工费+组织措施项目人工费+技术措施项目人工费+分部分项人工费调整+技术措施项目人工费调整 |  |  |  | 0.3
1.2 | 住房公积金 |  | 分部分项人工费+组织措施项目人工费+技术措施项目人工费+分部分项人工费调整+技术措施项目人工费调整 |  |  |  | 3.7
1.3 | 水利建设基金 |  | 分部分项人工费+组织措施项目人工费+技术措施项目人工费+分部分项人工费调整+技术措施项目人工费调整 |  |  |  | 0.4
1.4 | 环境保护税
2 | 税金 |  | 税前工程造价 |  |  |  | 9
合 计
编制人（造价人员）： |  |  |  | 复核人（造价工程师）：
表-13