## 表-08 分部分项工程和单价措施项目清单与计价表
分部分项工程和单价措施项目清单与计价表
工程名称：2#保鲜库-电气工程 |  |  |  | 标段：“三变改革”福山庄村保鲜库与分拣车间建设项目 |  |  |  | 第 1 页 共 2 页
序号 | 项目编码 | 项目名称 | 项目特征描述 |  | 计量单位 | 工程量 | 金额（元）
[7 empty] | 综合单价 |  | 合价 | 其中
暂估价
电气
1 | 030404017001 | 配电箱 | 1.名称:ALZ箱 2.安装方式:底边距地1.2m |  | 台 | 1
2 | 030404017002 | 配电箱 | 1.名称:AL1、AL2箱 2.安装方式:底边距地1.2m |  | 台 | 2
3 | 030404022001 | 控制器 | 1.名称:呼叫控制器 |  | 台 | 12
4 | 030904006001 | 消防报警电话插孔(电话） | 1.名称:冷库用紧急呼叫分机 2.安装方式:距地1.5m，明装 |  | 部 | 1
5 | 030904003001 | 按钮 | 1.名称:紧急呼叫按钮 2.安装方式:距地1.0m暗装 |  | 个 | 12
6 | 030412001001 | 普通灯具 | 1.名称:防水圆球灯 2.类型:吸顶安装 |  | 套 | 6
7 | 030412002001 | 冷库专用灯 | 1.名称:冷库专用灯 2.型号:1*50W 3.安装形式:吸顶 |  | 套 | 61
8 | 030411001001 | 配管 | 1.名称:钢管 2.材质:SC 3.规格:DN150mm 4.配置形式:暗配 |  | m | 10.66
9 | 030411001009 | 配管 | 1.名称:钢管 2.材质:SC 3.规格:DN50mm 4.配置形式:暗配 |  | m | 65.81
10 | 030411001003 | 配管 | 1.名称:钢管 2.材质:SC 3.规格:DN20mm 4.配置形式:暗配 |  | m | 494.75
11 | 030411001010 | 配管 | 1.名称:钢管 2.材质:SC 3.规格:DN25mm 4.配置形式:暗配 |  | m | 117.55
12 | 030411001011 | 配管 | 1.名称:钢管 2.材质:SC 3.规格:DN32mm 4.配置形式:暗配 |  | m | 9.71
13 | 030408001002 | 电力电缆 | 1.名称:电力电缆 2.型号:WDZ-YJV 3.规格:5*16 |  | m | 77.85
本页小计
注：为计取规费等的使用，可在表中增设其中：“定额人工费”
表—08
分部分项工程和单价措施项目清单与计价表
工程名称：2#保鲜库-电气工程 |  |  |  | 标段：“三变改革”福山庄村保鲜库与分拣车间建设项目 |  |  |  | 第 2 页 共 2 页
序号 | 项目编码 | 项目名称 | 项目特征描述 |  | 计量单位 | 工程量 | 金额（元）
[7 empty] | 综合单价 |  | 合价 | 其中
暂估价
4.敷设方式、部位:管道敷设
14 | 030408007001 | 控制电缆头 | 1.名称:控制电缆头 2.规格:2.5mm2 |  | 个 | 1
15 | 030408006001 | 电力电缆头 | 1.名称:电力电缆头 2.型号:240mm2 |  | 个 | 1
16 | 030408006002 | 电力电缆头 | 1.名称:电力电缆头 2.型号:16mm2 |  | 个 | 4
17 | 030411004001 | 配线 | 1.名称:管内穿线 2.配线形式:动力线路 3.型号:WDZBYJ 4.规格:3*4 |  | m | 20.43
18 | 030411004002 | 配线 | 1.名称:管内穿线 2.配线形式:动力线路 3.型号:WDZ-BYJ 4.规格:3*2.5 |  | m | 1396.58
19 | 030411004007 | 配线 | 1.名称:管内穿线 2.配线形式:动力线路 3.型号:NH-RVS 4.规格:2*2.5 |  | m | 358.35
20 | 030414002001 | 送配电装置系统 | 1.名称:送配电装置系统 |  | 系统 | 1
分部小计
防雷接地
21 | 030409001003 | 接地极 | 1.名称:接地线 |  | m | 235.97
22 | 030409001001 | 接地极 | 1.名称:户内接地母线 |  | m | 1.45
23 | 030409001002 | 接地极 | 1.名称:户外接地母线 |  | m | 28
24 | 030409003001 | 避雷引下线 | 1.名称:引下线 2.材质:建筑物结构外侧 |  | m | 57.15
25 | 030409008001 | 等电位端子箱、测试板 | 1.名称:MEB总等电位箱 |  | 台 | 1
26 | 030409008002 | LE接地测试点 | 1.名称:LE接地测试点 |  | 处 | 4
27 | 030414011001 | 接地装置 | 1.名称:接地装置 |  | 系统 | 1
分部小计
措施项目
28 | 031301017001 | 脚手架搭拆 |  |  | 项 | 1
分部小计
本页小计
合 计
注：为计取规费等的使用，可在表中增设其中：“定额人工费”
表—08

## 表-11 总价措施项目清单与计价表
总价措施项目清单与计价表
工程名称：2#保鲜库-电气工程 |  |  | 标段：“三变改革”福山庄村保鲜库与分拣车间建设项目 | [5 empty] | 第 1 页 共 1 页
序号 | 项目编码 | 项目名称 |  | 计算基础 | 费率(%) | 金额(元) |  | 调整费率(%) |  | 调整后金额(元) | 备注
1 | 031302001 | 安全文明施工费
1.1 | 031302001001 | 安全文明施工与环境保护费 |  | 分部分项人工费+技术措施项目人工费 | 2
1.2 | 031302001002 | 临时设施费 |  | 分部分项人工费+技术措施项目人工费 | 1
2 | 031302005001 | 雨季施工增加费 |  | 分部分项人工费+技术措施项目人工费 | 0.5
3 | 031302006001 | 已完工程及设备保护费 |  | 分部分项人工费+技术措施项目人工费 | 0.8
4 | 03B001 | 工程定位复测费 |  | 分部分项人工费+技术措施项目人工费 | 0
5 | 031302004001 | 二次搬运费 |  | 分部分项人工费+技术措施项目人工费 | 0.1
6 | 03B002 | 特殊地区施工增加费 |  | 分部分项人工费+技术措施项目人工费 | 0
7 | 031302002001 | 夜间施工增加费
8 | 031302002002 | 白天在地下室施工增加费
9 | 031302005002 | 冬季施工增加费
合 计
编制人（造价人员）： | [6 empty] | 复核人（造价工程师）：
注：1.“计算基础”中安全文明施工费可为“定额基价”、“定额人工费”或“定额人工费+定额机械费”，其他项目可为“定额人工费”或“定额人工费+定额机械费”。 2.按施工方案计算的措施费，若无“计算基础”和“费率”的数值，也可只填“金额”数值，但应在备注栏说明施工方案出处或计算方法。
表-11

## 表-12 其他项目清单与计价汇总表
其他项目清单与计价汇总表
工程名称：2#保鲜库-电气工程 |  | 标段：“三变改革”福山庄村保鲜库与分拣车间建设项目 |  |  | 第 1 页 共 1 页
序号 | 项目名称 |  | 金额(元) | 结算金额(元) |  | 备注
1 | 暂列金额 |  |  |  |  | 明细详见表-12-1
2 | 暂估价
2.1 | 专业工程暂估价 |  |  |  |  | 明细详见表-12-3
2.2 | 材料暂估价 |  | 一 |  |  | 明细详见表-12-2
3 | 计日工 |  |  |  |  | 明细详见表-12-4
4 | 总承包服务费 |  |  |  |  | 明细详见表-12-5
5 | 材料检验试验费
6 | 建筑工程能效测评费
7 | 工程变更及现场签证
8 | 提前竣工（赶工补偿）
9 | 无负荷联合试运转费
10 | 停窝工损失费
11 | 施工期间未完工程保护费
12 | 企业自有工人培训管理费
13 | 建筑工人实名制费
合计 | [5 empty] | —
注：材料（工程设备）暂估单价进入清单项目综合单价，此处不汇总。
表-12

## 表-13 规费、税金项目清单与计价表
规费、税金项目计价表
工程名称：2#保鲜库-电气工程 |  | 标段：“三变改革”福山庄村保鲜库与分拣车间建设项目 |  |  |  | 第 1 页 共 1 页
序号 | 项目名称 |  | 计算基础 |  | 计算基数 |  | 计算费率(%) | 金额（元）
1 | 规费 |  | 社会保险费+住房公积金+水利建设基金+环境保护税
1.1 | 社会保险费 |  | 养老失业保险+基本医疗保险+工伤保险+生育保险
(1) | 养老失业保险 |  | 分部分项人工费+组织措施项目人工费+技术措施项目人工费+分部分项人工费调整+技术措施项目人工费调整 |  |  |  | 10.5
(2) | 基本医疗保险 |  | 分部分项人工费+组织措施项目人工费+技术措施项目人工费+分部分项人工费调整+技术措施项目人工费调整 |  |  |  | 3.7
(3) | 工伤保险 |  | 分部分项人工费+组织措施项目人工费+技术措施项目人工费+分部分项人工费调整+技术措施项目人工费调整 |  |  |  | 0.4
(4) | 生育保险 |  | 分部分项人工费+组织措施项目人工费+技术措施项目人工费+分部分项人工费调整+技术措施项目人工费调整 |  |  |  | 0.3
1.2 | 住房公积金 |  | 分部分项人工费+组织措施项目人工费+技术措施项目人工费+分部分项人工费调整+技术措施项目人工费调整 |  |  |  | 3.7
1.3 | 水利建设基金 |  | 分部分项人工费+组织措施项目人工费+技术措施项目人工费+分部分项人工费调整+技术措施项目人工费调整 |  |  |  | 0.4
1.4 | 环境保护税
2 | 税金 |  | 税前工程造价 |  |  |  | 9
合 计
编制人（造价人员）： |  |  |  | 复核人（造价工程师）：
表-13