## 表-08 分部分项工程和单价措施项目清单与计价表
分部分项工程和单价措施项目清单与计价表
工程名称：冷棚主体 |  |  |  | 标段：大庙镇公主陵村2023年冷棚设施农业园区项目 |  |  |  | 第 1 页 共 3 页
序号 | 项目编码 | 项目名称 | 项目特征描述 |  | 计量单位 | 工程量 | 金额（元）
[7 empty] | 综合单价 |  | 合价 | 其中
暂估价
整个项目
1 | 010602003001 | 钢屋架 | 1.规格：主棚架30*70*1.8mm平壁椭圆镀锌钢管 |  | t | 75.684
2 | 010606001008 | 钢支撑、钢拉条 | 1.棚架连接镀锌角钢50*50*5 |  | t | 21.112
3 | 010606001010 | 锚固筋 | 1.主锚固筋(φ14螺纹钢筋锤砸入地)与角钢焊接,长0.8m间距2.4m设置 |  | t | 2.303
4 | 010606001003 | 钢支撑、钢拉条 | 1.棚架间支撑连接管 2.DN20镀锌钢管 3.壁厚1.8mm |  | t | 14.42
5 | 01B018 | 横梁拉杆固定卡子 | 1.横梁拉杆固定连接卡子配稍钉 2.成品连接卡子150mm，6颗25燕尾钉打孔固定 |  | 组 | 11760
6 | 010606001004 | 棚架斜支撑管 | 1.棚架斜支撑管 2.DN20镀锌管 3.壁厚1.8mm |  | t | 0.692
7 | 010515001001 | 钢支撑、钢拉条 | 1.棚头支撑 2.30*40*2.0镀锌方管 |  | t | 1.189
8 | 010515001003 | 棚头门框 | 1.棚头门扇 2.30*40*2.0镀锌方管 |  | t | 0.812
9 | 01B002 | 折页 | 1.棚门折页 |  | 个 | 112
10 | 01B014 | 门插销 | 1.门插销 |  | 个 | 28
11 | 010606001006 | 卷膜管 | 1.卷膜管 2.DN20镀锌钢管 3.壁厚1.5mm |  | t | 4.874
12 | 01B004 | 卷膜管棚膜固定卡子 | 1.卷膜管棚膜固定卡子 |  | 个 | 9333
13 | 010606001007 | 卷膜机支撑杆 | 1.卷膜机支撑杆 2.DN20镀锌钢管 3.壁厚1.8mm |  | t | 0.144
14 | 01B005 | 卷膜机 | 1.成品卷膜器 2.成活价包含：材料购买、运输、现场安装 |  | 台 | 56
15 | 01B006 | 压膜槽 | 1.压膜槽 2.热镀锌卡槽，厚度1mm |  | m | 6389.6
16 | 010901005001 | 大膜 | 1.大棚膜 2.0.12mm长寿无滴流棚膜宽12.5米 3.成活价包含：材料购买、运输、现场剪裁、与 |  | m2 | 36575
本页小计
注：为计取规费等的使用，可在表中增设其中：“定额人工费”
表—08
分部分项工程和单价措施项目清单与计价表
工程名称：冷棚主体 |  |  |  | 标段：大庙镇公主陵村2023年冷棚设施农业园区项目 |  |  |  | 第 2 页 共 3 页
序号 | 项目编码 | 项目名称 | 项目特征描述 |  | 计量单位 | 工程量 | 金额（元）
[7 empty] | 综合单价 |  | 合价 | 其中
暂估价
卷膜管连接固定
17 | 01B007 | 防流滴棚膜 | 1.棚围模1米宽 2.0.12mm防流滴棚膜 3.成活价包含：材料购买、运输、现场裁剪铺设 |  | m2 | 5656
18 | 01B008 | 棚围膜顶部缝裤穿黄金绳 | 1.棚围膜顶部缝裤穿黄金绳 2.棚围顶部打螺丝绑铁丝固定 3.成活价包含：材料购买、运输、现场裁剪铺设打结收紧与地锚连接 |  | m | 5712
19 | 01B010 | 压膜带 | 1.带宽20mm 2.成活价包含：材料购买、运输、现场裁剪铺设打结收紧与地锚连接 |  | m | 32732
20 | 01B011 | 压膜带防磨卡子 | 1.压膜带防磨卡子 |  | 个 | 4676
21 | 01B012 | 成品地锚 | 1.成品地锚70cm/根 2.成活价包含：材料购买、运输、入坑前缠绕红砖固定 |  | 根 | 4676
22 | 01B013 | 地锚 | 1.地锚放2块红砖 2.成活价包含：材料购买、运输、现场铺设到位 |  | 个 | 9352
23 | 010514002001 | 地锚石 | 1.棚头、棚尾两侧主地锚 2.地锚石下埋1米，重量25KG以上，每个棚设4个 3.成活价包含：石材挑选购买、运输、入坑前缠绕铅丝固定 |  | 个 | 56
24 | 01B015 | 护套钢绞线 | 1.护套钢绞线（每根11米） 2.规格：8mm 3.成活价包含：材料购买、运输、现场安装 |  | m | 616
25 | 01B016 | 紧线器 | 1.紧线器（每个棚4个） 2.双线使用一个紧线器 |  | 个 | 56
26 | 01B017 | 钢绞线卡子 | 1.护套钢绞线卡子 2.每根线配4组卡子 |  | 个 | 224
27 | 01B019 | 8号铅丝 | 1.8号铅丝 2.成活价包含：材料购买、运输、安装 |  | m | 56000
28 | 010606001011 | 卷膜机支撑杆 | 1.吊秧钢丝支撑镀锌钢管 2.DN32镀锌钢管 |  | t | 11.161
本页小计
注：为计取规费等的使用，可在表中增设其中：“定额人工费”
表—08
分部分项工程和单价措施项目清单与计价表
工程名称：冷棚主体 |  |  |  | 标段：大庙镇公主陵村2023年冷棚设施农业园区项目 |  |  |  | 第 3 页 共 3 页
序号 | 项目编码 | 项目名称 | 项目特征描述 |  | 计量单位 | 工程量 | 金额（元）
[7 empty] | 综合单价 |  | 合价 | 其中
暂估价
3.壁厚2.0mm
29 | 01B020 | 滴灌管 | 1.棚内微喷管道φ75 0.63mpa高压聚乙烯管 2.成活价包含：材料购买、运输、安装 |  | m | 5600
30 | 01B021 | 滴灌管 | 1.滴灌带φ20--30毛管0.3mpa 2.成活价包含：材料购买、运输、安装 |  | m | 44800
分部小计
措施项目
本页小计
合 计
注：为计取规费等的使用，可在表中增设其中：“定额人工费”
表—08

## 表-11 总价措施项目清单与计价表
总价措施项目清单与计价表
工程名称：冷棚主体 |  |  | 标段：大庙镇公主陵村2023年冷棚设施农业园区项目 | [5 empty] | 第 1 页 共 1 页
序号 | 项目编码 | 项目名称 |  | 计算基础 | 费率(%) | 金额(元) |  | 调整费率(%) |  | 调整后金额(元) | 备注
1 | 011707001 | 安全文明施工费
1.1 | 011707001001 | 安全文明施工与环境保护费 |  | 分部分项人工费+技术措施项目人工费 | 5.5
1.2 | 011707001002 | 临时设施费 |  | 分部分项人工费+技术措施项目人工费 | 2
2 | 011707005001 | 雨季施工增加费 |  | 分部分项人工费+技术措施项目人工费 | 0.5
3 | 011707007001 | 已完工程及设备保护费 |  | 分部分项人工费+技术措施项目人工费 | 0.8
4 | 01B001 | 工程定位复测费 |  | 分部分项人工费+技术措施项目人工费 | 0.3
5 | 011707004001 | 二次搬运费 |  | 分部分项人工费+技术措施项目人工费 | 0.1
6 | 01B002 | 特殊地区施工增加费 |  | 分部分项人工费+技术措施项目人工费 | 0
7 | 011707002001 | 夜间施工增加费
8 | 011707002002 | 白天在地下室施工增加费
9 | 011707005002 | 冬季施工增加费
合 计
编制人（造价人员）： | [6 empty] | 复核人（造价工程师）：
注：1.“计算基础”中安全文明施工费可为“定额基价”、“定额人工费”或“定额人工费+定额机械费”，其他项目可为“定额人工费”或“定额人工费+定额机械费”。 2.按施工方案计算的措施费，若无“计算基础”和“费率”的数值，也可只填“金额”数值，但应在备注栏说明施工方案出处或计算方法。
表-11

## 表-12 其他项目清单与计价汇总表
其他项目清单与计价汇总表
工程名称：冷棚主体 |  | 标段：大庙镇公主陵村2023年冷棚设施农业园区项目 |  |  | 第 1 页 共 1 页
序号 | 项目名称 |  | 金额(元) | 结算金额(元) |  | 备注
1 | 暂列金额 |  |  |  |  | 明细详见表-12-1
2 | 暂估价
2.1 | 专业工程暂估价 |  |  |  |  | 明细详见表-12-3
2.2 | 材料暂估价 |  | 一 |  |  | 明细详见表-12-2
3 | 计日工 |  |  |  |  | 明细详见表-12-4
4 | 总承包服务费 |  |  |  |  | 明细详见表-12-5
5 | 材料检验试验费
6 | 建筑工程能效测评费
7 | 工程变更及现场签证
8 | 提前竣工（赶工补偿）
9 | 无负荷联合试运转费
10 | 停窝工损失费
11 | 施工期间未完工程保护费
12 | 企业自有工人培训管理费
13 | 建筑工人实名制费
合计 | [5 empty] | —
注：材料（工程设备）暂估单价进入清单项目综合单价，此处不汇总。
表-12

## 表-13 规费、税金项目清单与计价表
规费、税金项目计价表
工程名称：冷棚主体 |  | 标段：大庙镇公主陵村2023年冷棚设施农业园区项目 |  |  |  | 第 1 页 共 1 页
序号 | 项目名称 |  | 计算基础 |  | 计算基数 |  | 计算费率(%) | 金额（元）
1 | 规费 |  | 社会保险费+住房公积金+水利建设基金+环境保护税
1.1 | 社会保险费 |  | 养老失业保险+基本医疗保险+工伤保险+生育保险
(1) | 养老失业保险 |  | 分部分项人工费+组织措施项目人工费+技术措施项目人工费+分部分项人工费调整+技术措施项目人工费调整 |  |  |  | 10.5
(2) | 基本医疗保险 |  | 分部分项人工费+组织措施项目人工费+技术措施项目人工费+分部分项人工费调整+技术措施项目人工费调整 |  |  |  | 3.7
(3) | 工伤保险 |  | 分部分项人工费+组织措施项目人工费+技术措施项目人工费+分部分项人工费调整+技术措施项目人工费调整 |  |  |  | 0.4
(4) | 生育保险 |  | 分部分项人工费+组织措施项目人工费+技术措施项目人工费+分部分项人工费调整+技术措施项目人工费调整 |  |  |  | 0.3
1.2 | 住房公积金 |  | 分部分项人工费+组织措施项目人工费+技术措施项目人工费+分部分项人工费调整+技术措施项目人工费调整 |  |  |  | 3.7
1.3 | 水利建设基金 |  | 分部分项人工费+组织措施项目人工费+技术措施项目人工费+分部分项人工费调整+技术措施项目人工费调整 |  |  |  | 0.4
1.4 | 环境保护税
2 | 税金 |  | 税前工程造价 |  |  |  | 9
合 计
编制人（造价人员）： |  |  |  | 复核人（造价工程师）：
表-13