## 03 分类分项工程量清单（含项目特征和子目）
分类分项工程量清单计价表
合同编号：
工程名称：管道工程 | [6 empty] | 第 1 页 共 1 页
序号 | 项目编码 | 项目名称 | 项目特征 | 计量单位 | 工程数量 | 单价（元） |  | 合价（元） | 主要技术 条款编码
|  | 管道土方 |  |  | 1
| 500101004001 | 沟、槽土开挖 | 1.土类分级:一二类土 2.断面形式及尺寸:2m以内 | m3 | 554
| 500103001001 | 一般土方填筑 | 1.土质及含水量:一二类土 2.分层厚度及碾压遍数:达到设计密实度要求 3.运距:原土 | m3 | 554
|  | 管道 |  |  | 1
| 500112004017 | 塑料管 | 1.名称:塑料管 2.材质及规格:0.8mpa FE管 de110 | km | 0.15
| 500112004011 | 塑料管 | 1.名称:塑料管 2.材质及规格:0.8mpa FE管 de63 | km | 0.07
| 500112004014 | 塑料管管件 | 1.种类:管件三通 2.材质及规格:PE de110 | 个 | 14
| 500112004015 | 塑料管管件 | 1.种类:管件弯头 2.材质及规格:PE de63 | 个 | 28
|  | 合 计 |  |  | 1
法定代表人：___________签字
(或委托代理人)